## ML_Database
Record_ID | Loading_Date | Section_ID | Cycle_Index | Traffic_Load | Avg_Air_Temp | Surface_Temp | Passing_Rate_4.75mm_pct | Total_AC_Thickness_cm | Total_Structural_cm | Weighted_Mean_Modulus | H1 | H2 | H3 | H4 | H5 | H6 | H7 | H8 | H9 | H10 | H11 | H12 | H13 | E1 | E2 | E3 | E4 | E5 | E6 | E7 | E8 | E9 | E10 | E11 | E12 | E13 | Target_IRI_m_per_km | Target_SMTD_mm
1 | 11/30-12/10 | STR1 | 1 | 3 | 3.8 | 12.8 | 65 | 32 | 92 | 8176.2826 | 4 | 0 | 8 | 0 | 20 | 20 | 20 | 20 | 0 | 0 | 0 | 0 | 0 | 8082.5 | 0 | 17486 | 0 | 11500 | 11500 | 3000 | 3000 | 0 | 0 | 0 | 0 | 0 | 1.88 | 1.01
2 | 11/30-12/10 | STR10 | 1 | 3 | 3.8 | 12.8 | 65 | 18 | 88 | 6268.1818 | 4 | 0 | 6 | 0 | 8 | 0 | 8 | 0 | 2 | 0 | 20 | 20 | 20 | 8082.5 | 0 | 8201 | 0 | 12004 | 0 | 12004 | 0 | 6000 | 0 | 300 | 10000 | 3000 | 1.09 | 1.02
3 | 11/30-12/10 | STR11 | 1 | 3 | 3.8 | 12.8 | 65 | 18 | 88 | 9291 | 4 | 0 | 6 | 0 | 8 | 0 | 10 | 0 | 20 | 20 | 20 | 0 | 0 | 8082.5 | 0 | 8201 | 0 | 12004 | 0 | 12004 | 0 | 11500 | 11500 | 3000 | 0 | 0 |  | 0.94
4 | 11/30-12/10 | STR12 | 1 | 3 | 3.8 | 12.8 | 65 | 24 | 84 | 6047.4524 | 4 | 0 | 8 | 0 | 12 | 0 | 20 | 20 | 20 | 0 | 0 | 0 | 0 | 8082.5 | 0 | 8201 | 0 | 12004 | 0 | 300 | 10000 | 3000 | 0 | 0 | 0 | 0 | 1.06 | 1.04
5 | 11/30-12/10 | STR13 | 1 | 3 | 3.8 | 12.8 | 65 | 24 | 84 | 9071.2619 | 4 | 0 | 8 | 0 | 12 | 0 | 20 | 20 | 20 | 0 | 0 | 0 | 0 | 8082.5 | 0 | 8201 | 0 | 12004 | 0 | 11500 | 11500 | 3000 | 0 | 0 | 0 | 0 | 1.34 | 1.1
6 | 11/30-12/10 | STR14 | 1 | 3 | 3.8 | 12.8 | 65 | 24 | 84 | 8241.4762 | 4 | 0 | 8 | 0 | 12 | 0 | 20 | 20 | 20 | 0 | 0 | 0 | 0 | 8082.5 | 0 | 8201 | 0 | 11195.5 | 0 | 10000 | 10000 | 3000 | 0 | 0 | 0 | 0 | 0.93 | 1.05
7 | 11/30-12/10 | STR15 | 1 | 3 | 3.8 | 12.8 | 65 | 24 | 100 | 7713.74 | 4 | 0 | 8 | 0 | 12 | 0 | 12 | 0 | 20 | 44 | 0 | 0 | 0 | 8082.5 | 0 | 15117.5 | 0 | 15621 | 0 | 15621 | 0 | 11500 | 300 | 0 | 0 | 0 | 1.58 | 1.05
8 | 11/30-12/10 | STR16 | 1 | 3 | 3.8 | 12.8 | 75 | 24 | 76 | 8854.3684 | 4 | 0 | 8 | 0 | 12 | 0 | 12 | 0 | 20 | 20 | 0 | 0 | 0 | 7307 | 0 | 8201 | 0 | 12004 | 0 | 12004 | 0 | 11500 | 3000 | 0 | 0 | 0 | 1.44 | 1.07
9 | 11/30-12/10 | STR17 | 1 | 3 | 3.8 | 12.8 | 75 | 24 | 76 | 12100.6842 | 4 | 0 | 8 | 0 | 12 | 0 | 12 | 0 | 20 | 20 | 0 | 0 | 0 | 7307 | 0 | 17486 | 0 | 19189 | 0 | 19189 | 0 | 11500 | 3000 | 0 | 0 | 0 | 1.4 | 1.1
10 | 11/30-12/10 | STR18 | 1 | 3 | 3.8 | 12.8 | 75 | 24 | 100 | 7509.24 | 4 | 0 | 8 | 0 | 12 | 0 | 12 | 0 | 12 | 0 | 4 | 48 | 0 | 7307 | 0 | 15117.5 | 0 | 15621 | 0 | 15621 | 0 | 15621 | 0 | 6000 | 300 | 0 | 1.51 | 0.99
11 | 11/30-12/10 | STR19 | 1 | 3 | 3.8 | 12.8 | 75 | 24 | 68 | 15587.0588 | 4 | 0 | 8 | 0 | 12 | 0 | 12 | 0 | 12 | 0 | 20 | 0 | 0 | 7307 | 0 | 17486 | 0 | 19189 | 0 | 19189 | 0 | 19189 | 0 | 10000 | 0 | 0 | 1.55 | 1.14
12 | 11/30-12/10 | STR2 | 1 | 3 | 3.8 | 12.8 | 65 | 32 | 72 | 9614.1389 | 4 | 0 | 8 | 0 | 20 | 20 | 20 | 0 | 0 | 0 | 0 | 0 | 0 | 8082.5 | 0 | 17486 | 0 | 11500 | 11500 | 3000 | 0 | 0 | 0 | 0 | 0 | 0 | 1.53 | 1.08
13 | 11/30-12/10 | STR3 | 1 | 3 | 3.8 | 12.8 | 65 | 32 | 72 | 8864.1389 | 4 | 0 | 8 | 0 | 20 | 20 | 20 | 0 | 0 | 0 | 0 | 0 | 0 | 8082.5 | 0 | 17486 | 0 | 11500 | 11500 | 300 | 0 | 0 | 0 | 0 | 0 | 0 | 1.2 | 1.14
14 | 11/30-12/10 | STR4 | 1 | 3 | 3.8 | 12.8 | 70 | 12 | 76 | 10516.3947 | 4 | 0 | 6 | 0 | 2 | 0 | 24 | 20 | 20 | 0 | 0 | 0 | 0 | 8082.5 | 0 | 17486 | 0 | 6000 | 0 | 15000 | 11500 | 3000 | 0 | 0 | 0 | 0 | 2 | 1.24
15 | 11/30-12/10 | STR5 | 1 | 3 | 3.8 | 12.8 | 70 | 12 | 76 | 6411.1316 | 4 | 0 | 6 | 0 | 2 | 0 | 24 | 20 | 20 | 0 | 0 | 0 | 0 | 8082.5 | 0 | 17486 | 0 | 6000 | 0 | 2000 | 11500 | 3000 | 0 | 0 | 0 | 0 | 1.94 | 1.13
16 | 11/30-12/10 | STR6 | 1 | 3 | 3.8 | 12.8 | 70 | 16 | 76 | 36135.3289 | 4 | 0 | 10 | 0 | 2 | 0 | 20 | 20 | 20 | 0 | 0 | 0 | 0 | 8082.5 | 0 | 11195.5 | 0 | 6000 | 0 | 115000 | 11500 | 3000 | 0 | 0 | 0 | 0 | 2.28 | 1.13
17 | 11/30-12/10 | STR7 | 1 | 3 | 3.8 | 12.8 | 70 | 18 | 76 | 33389.0526 | 4 | 0 | 6 | 0 | 8 | 0 | 18 | 20 | 20 | 0 | 0 | 0 | 0 | 8082.5 | 0 | 8201 | 0 | 12004 | 0 | 115000 | 11500 | 3000 | 0 | 0 | 0 | 0 | 2.03 | 1.1
18 | 11/30-12/10 | STR8 | 1 | 3 | 3.8 | 12.8 | 70 | 18 | 76 | 8125.8947 | 4 | 0 | 6 | 0 | 8 | 0 | 18 | 20 | 20 | 0 | 0 | 0 | 0 | 8082.5 | 0 | 8201 | 0 | 12004 | 0 | 10000 | 10000 | 3000 | 0 | 0 | 0 | 0 | 1.38 | 1.05
19 | 11/30-12/10 | STR9 | 1 | 3 | 3.8 | 12.8 | 80 | 18 | 76 | 8125.8947 | 4 | 0 | 6 | 0 | 8 | 0 | 18 | 20 | 20 | 0 | 0 | 0 | 0 | 8082.5 | 0 | 8201 | 0 | 12004 | 0 | 10000 | 10000 | 3000 | 0 | 0 | 0 | 0 | 1.61 | 1.34
20 | 12/13-12/24 | STR1 | 2 | 10 | 1.2 | 8 | 65 | 32 | 92 | 8176.2826 | 4 | 0 | 8 | 0 | 20 | 20 | 20 | 20 | 0 | 0 | 0 | 0 | 0 | 8082.5 | 0 | 17486 | 0 | 11500 | 11500 | 3000 | 3000 | 0 | 0 | 0 | 0 | 0 | 1.82 | 1.03
21 | 12/13-12/24 | STR10 | 2 | 10 | 1.2 | 8 | 65 | 18 | 88 | 6268.1818 | 4 | 0 | 6 | 0 | 8 | 0 | 8 | 0 | 2 | 0 | 20 | 20 | 20 | 8082.5 | 0 | 8201 | 0 | 12004 | 0 | 12004 | 0 | 6000 | 0 | 300 | 10000 | 3000 | 1.04 | 1.07
22 | 12/13-12/24 | STR11 | 2 | 10 | 1.2 | 8 | 65 | 18 | 88 | 9291 | 4 | 0 | 6 | 0 | 8 | 0 | 10 | 0 | 20 | 20 | 20 | 0 | 0 | 8082.5 | 0 | 8201 | 0 | 12004 | 0 | 12004 | 0 | 11500 | 11500 | 3000 | 0 | 0 |  | 1.03
23 | 12/13-12/24 | STR12 | 2 | 10 | 1.2 | 8 | 65 | 24 | 84 | 6047.4524 | 4 | 0 | 8 | 0 | 12 | 0 | 20 | 20 | 20 | 0 | 0 | 0 | 0 | 8082.5 | 0 | 8201 | 0 | 12004 | 0 | 300 | 10000 | 3000 | 0 | 0 | 0 | 0 | 0.98 | 1.12
24 | 12/13-12/24 | STR13 | 2 | 10 | 1.2 | 8 | 65 | 24 | 84 | 9071.2619 | 4 | 0 | 8 | 0 | 12 | 0 | 20 | 20 | 20 | 0 | 0 | 0 | 0 | 8082.5 | 0 | 8201 | 0 | 12004 | 0 | 11500 | 11500 | 3000 | 0 | 0 | 0 | 0 | 1.34 | 1.11
25 | 12/13-12/24 | STR14 | 2 | 10 | 1.2 | 8 | 65 | 24 | 84 | 8241.4762 | 4 | 0 | 8 | 0 | 12 | 0 | 20 | 20 | 20 | 0 | 0 | 0 | 0 | 8082.5 | 0 | 8201 | 0 | 11195.5 | 0 | 10000 | 10000 | 3000 | 0 | 0 | 0 | 0 | 0.91 | 1.09
26 | 12/13-12/24 | STR15 | 2 | 10 | 1.2 | 8 | 65 | 24 | 100 | 7713.74 | 4 | 0 | 8 | 0 | 12 | 0 | 12 | 0 | 20 | 44 | 0 | 0 | 0 | 8082.5 | 0 | 15117.5 | 0 | 15621 | 0 | 15621 | 0 | 11500 | 300 | 0 | 0 | 0 | 1.61 | 1.04
27 | 12/13-12/24 | STR16 | 2 | 10 | 1.2 | 8 | 75 | 24 | 76 | 8854.3684 | 4 | 0 | 8 | 0 | 12 | 0 | 12 | 0 | 20 | 20 | 0 | 0 | 0 | 7307 | 0 | 8201 | 0 | 12004 | 0 | 12004 | 0 | 11500 | 3000 | 0 | 0 | 0 | 1.32 | 1.1
28 | 12/13-12/24 | STR17 | 2 | 10 | 1.2 | 8 | 75 | 24 | 76 | 12100.6842 | 4 | 0 | 8 | 0 | 12 | 0 | 12 | 0 | 20 | 20 | 0 | 0 | 0 | 7307 | 0 | 17486 | 0 | 19189 | 0 | 19189 | 0 | 11500 | 3000 | 0 | 0 | 0 | 1.39 | 1.14
29 | 12/13-12/24 | STR18 | 2 | 10 | 1.2 | 8 | 75 | 24 | 100 | 7509.24 | 4 | 0 | 8 | 0 | 12 | 0 | 12 | 0 | 12 | 0 | 4 | 48 | 0 | 7307 | 0 | 15117.5 | 0 | 15621 | 0 | 15621 | 0 | 15621 | 0 | 6000 | 300 | 0 | 1.63 | 1.08
30 | 12/13-12/24 | STR19 | 2 | 10 | 1.2 | 8 | 75 | 24 | 68 | 15587.0588 | 4 | 0 | 8 | 0 | 12 | 0 | 12 | 0 | 12 | 0 | 20 | 0 | 0 | 7307 | 0 | 17486 | 0 | 19189 | 0 | 19189 | 0 | 19189 | 0 | 10000 | 0 | 0 | 1.48 | 1.12
31 | 12/13-12/24 | STR2 | 2 | 10 | 1.2 | 8 | 65 | 32 | 72 | 9614.1389 | 4 | 0 | 8 | 0 | 20 | 20 | 20 | 0 | 0 | 0 | 0 | 0 | 0 | 8082.5 | 0 | 17486 | 0 | 11500 | 11500 | 3000 | 0 | 0 | 0 | 0 | 0 | 0 | 1.43 | 1.18
32 | 12/13-12/24 | STR3 | 2 | 10 | 1.2 | 8 | 65 | 32 | 72 | 8864.1389 | 4 | 0 | 8 | 0 | 20 | 20 | 20 | 0 | 0 | 0 | 0 | 0 | 0 | 8082.5 | 0 | 17486 | 0 | 11500 | 11500 | 300 | 0 | 0 | 0 | 0 | 0 | 0 | 1.19 | 1.2
33 | 12/13-12/24 | STR4 | 2 | 10 | 1.2 | 8 | 70 | 12 | 76 | 10516.3947 | 4 | 0 | 6 | 0 | 2 | 0 | 24 | 20 | 20 | 0 | 0 | 0 | 0 | 8082.5 | 0 | 17486 | 0 | 6000 | 0 | 15000 | 11500 | 3000 | 0 | 0 | 0 | 0 | 1.87 | 1.19
34 | 12/13-12/24 | STR5 | 2 | 10 | 1.2 | 8 | 70 | 12 | 76 | 6411.1316 | 4 | 0 | 6 | 0 | 2 | 0 | 24 | 20 | 20 | 0 | 0 | 0 | 0 | 8082.5 | 0 | 17486 | 0 | 6000 | 0 | 2000 | 11500 | 3000 | 0 | 0 | 0 | 0 | 1.87 | 1.13
35 | 12/13-12/24 | STR6 | 2 | 10 | 1.2 | 8 | 70 | 16 | 76 | 36135.3289 | 4 | 0 | 10 | 0 | 2 | 0 | 20 | 20 | 20 | 0 | 0 | 0 | 0 | 8082.5 | 0 | 11195.5 | 0 | 6000 | 0 | 115000 | 11500 | 3000 | 0 | 0 | 0 | 0 | 2.12 | 1.13
36 | 12/13-12/24 | STR7 | 2 | 10 | 1.2 | 8 | 70 | 18 | 76 | 33389.0526 | 4 | 0 | 6 | 0 | 8 | 0 | 18 | 20 | 20 | 0 | 0 | 0 | 0 | 8082.5 | 0 | 8201 | 0 | 12004 | 0 | 115000 | 11500 | 3000 | 0 | 0 | 0 | 0 | 2.01 | 1.13
37 | 12/13-12/24 | STR8 | 2 | 10 | 1.2 | 8 | 70 | 18 | 76 | 8125.8947 | 4 | 0 | 6 | 0 | 8 | 0 | 18 | 20 | 20 | 0 | 0 | 0 | 0 | 8082.5 | 0 | 8201 | 0 | 12004 | 0 | 10000 | 10000 | 3000 | 0 | 0 | 0 | 0 | 1.25 | 1.07
38 | 12/13-12/24 | STR9 | 2 | 10 | 1.2 | 8 | 80 | 18 | 76 | 8125.8947 | 4 | 0 | 6 | 0 | 8 | 0 | 18 | 20 | 20 | 0 | 0 | 0 | 0 | 8082.5 | 0 | 8201 | 0 | 12004 | 0 | 10000 | 10000 | 3000 | 0 | 0 | 0 | 0 | 1.66 | 1.42
39 | 12/27-1/9 | STR1 | 3 | 30 | 0.9 | 11.7 | 65 | 32 | 92 | 8176.2826 | 4 | 0 | 8 | 0 | 20 | 20 | 20 | 20 | 0 | 0 | 0 | 0 | 0 | 8082.5 | 0 | 17486 | 0 | 11500 | 11500 | 3000 | 3000 | 0 | 0 | 0 | 0 | 0 | 1.87 | 0.99
40 | 12/27-1/9 | STR10 | 3 | 30 | 0.9 | 11.7 | 65 | 18 | 88 | 6268.1818 | 4 | 0 | 6 | 0 | 8 | 0 | 8 | 0 | 2 | 0 | 20 | 20 | 20 | 8082.5 | 0 | 8201 | 0 | 12004 | 0 | 12004 | 0 | 6000 | 0 | 300 | 10000 | 3000 | 1.14 | 0.96
41 | 12/27-1/9 | STR11 | 3 | 30 | 0.9 | 11.7 | 65 | 18 | 88 | 9291 | 4 | 0 | 6 | 0 | 8 | 0 | 10 | 0 | 20 | 20 | 20 | 0 | 0 | 8082.5 | 0 | 8201 | 0 | 12004 | 0 | 12004 | 0 | 11500 | 11500 | 3000 | 0 | 0 |  | 0.85
42 | 12/27-1/9 | STR12 | 3 | 30 | 0.9 | 11.7 | 65 | 24 | 84 | 6047.4524 | 4 | 0 | 8 | 0 | 12 | 0 | 20 | 20 | 20 | 0 | 0 | 0 | 0 | 8082.5 | 0 | 8201 | 0 | 12004 | 0 | 300 | 10000 | 3000 | 0 | 0 | 0 | 0 | 1.11 | 1
43 | 12/27-1/9 | STR13 | 3 | 30 | 0.9 | 11.7 | 65 | 24 | 84 | 9071.2619 | 4 | 0 | 8 | 0 | 12 | 0 | 20 | 20 | 20 | 0 | 0 | 0 | 0 | 8082.5 | 0 | 8201 | 0 | 12004 | 0 | 11500 | 11500 | 3000 | 0 | 0 | 0 | 0 | 1.41 | 1.14
44 | 12/27-1/9 | STR14 | 3 | 30 | 0.9 | 11.7 | 65 | 24 | 84 | 8241.4762 | 4 | 0 | 8 | 0 | 12 | 0 | 20 | 20 | 20 | 0 | 0 | 0 | 0 | 8082.5 | 0 | 8201 | 0 | 11195.5 | 0 | 10000 | 10000 | 3000 | 0 | 0 | 0 | 0 | 0.98 | 0.99
45 | 12/27-1/9 | STR15 | 3 | 30 | 0.9 | 11.7 | 65 | 24 | 100 | 7713.74 | 4 | 0 | 8 | 0 | 12 | 0 | 12 | 0 | 20 | 44 | 0 | 0 | 0 | 8082.5 | 0 | 15117.5 | 0 | 15621 | 0 | 15621 | 0 | 11500 | 300 | 0 | 0 | 0 | 1.63 | 1.03
46 | 12/27-1/9 | STR16 | 3 | 30 | 0.9 | 11.7 | 75 | 24 | 76 | 8854.3684 | 4 | 0 | 8 | 0 | 12 | 0 | 12 | 0 | 20 | 20 | 0 | 0 | 0 | 7307 | 0 | 8201 | 0 | 12004 | 0 | 12004 | 0 | 11500 | 3000 | 0 | 0 | 0 | 1.45 | 1.06
47 | 12/27-1/9 | STR17 | 3 | 30 | 0.9 | 11.7 | 75 | 24 | 76 | 12100.6842 | 4 | 0 | 8 | 0 | 12 | 0 | 12 | 0 | 20 | 20 | 0 | 0 | 0 | 7307 | 0 | 17486 | 0 | 19189 | 0 | 19189 | 0 | 11500 | 3000 | 0 | 0 | 0 | 1.45 | 1.1
48 | 12/27-1/9 | STR18 | 3 | 30 | 0.9 | 11.7 | 75 | 24 | 100 | 7509.24 | 4 | 0 | 8 | 0 | 12 | 0 | 12 | 0 | 12 | 0 | 4 | 48 | 0 | 7307 | 0 | 15117.5 | 0 | 15621 | 0 | 15621 | 0 | 15621 | 0 | 6000 | 300 | 0 | 1.57 | 1.04
49 | 12/27-1/9 | STR19 | 3 | 30 | 0.9 | 11.7 | 75 | 24 | 68 | 15587.0588 | 4 | 0 | 8 | 0 | 12 | 0 | 12 | 0 | 12 | 0 | 20 | 0 | 0 | 7307 | 0 | 17486 | 0 | 19189 | 0 | 19189 | 0 | 19189 | 0 | 10000 | 0 | 0 | 1.55 | 1.08
50 | 12/27-1/9 | STR2 | 3 | 30 | 0.9 | 11.7 | 65 | 32 | 72 | 9614.1389 | 4 | 0 | 8 | 0 | 20 | 20 | 20 | 0 | 0 | 0 | 0 | 0 | 0 | 8082.5 | 0 | 17486 | 0 | 11500 | 11500 | 3000 | 0 | 0 | 0 | 0 | 0 | 0 | 1.52 | 1.04
51 | 12/27-1/9 | STR3 | 3 | 30 | 0.9 | 11.7 | 65 | 32 | 72 | 8864.1389 | 4 | 0 | 8 | 0 | 20 | 20 | 20 | 0 | 0 | 0 | 0 | 0 | 0 | 8082.5 | 0 | 17486 | 0 | 11500 | 11500 | 300 | 0 | 0 | 0 | 0 | 0 | 0 | 1.19 | 1.09
52 | 12/27-1/9 | STR4 | 3 | 30 | 0.9 | 11.7 | 70 | 12 | 76 | 10516.3947 | 4 | 0 | 6 | 0 | 2 | 0 | 24 | 20 | 20 | 0 | 0 | 0 | 0 | 8082.5 | 0 | 17486 | 0 | 6000 | 0 | 15000 | 11500 | 3000 | 0 | 0 | 0 | 0 | 1.9 | 1.21
53 | 12/27-1/9 | STR5 | 3 | 30 | 0.9 | 11.7 | 70 | 12 | 76 | 6411.1316 | 4 | 0 | 6 | 0 | 2 | 0 | 24 | 20 | 20 | 0 | 0 | 0 | 0 | 8082.5 | 0 | 17486 | 0 | 6000 | 0 | 2000 | 11500 | 3000 | 0 | 0 | 0 | 0 | 1.93 | 1.12
54 | 12/27-1/9 | STR6 | 3 | 30 | 0.9 | 11.7 | 70 | 16 | 76 | 36135.3289 | 4 | 0 | 10 | 0 | 2 | 0 | 20 | 20 | 20 | 0 | 0 | 0 | 0 | 8082.5 | 0 | 11195.5 | 0 | 6000 | 0 | 115000 | 11500 | 3000 | 0 | 0 | 0 | 0 | 2.24 | 1.07
55 | 12/27-1/9 | STR7 | 3 | 30 | 0.9 | 11.7 | 70 | 18 | 76 | 33389.0526 | 4 | 0 | 6 | 0 | 8 | 0 | 18 | 20 | 20 | 0 | 0 | 0 | 0 | 8082.5 | 0 | 8201 | 0 | 12004 | 0 | 115000 | 11500 | 3000 | 0 | 0 | 0 | 0 | 2.09 | 1.1
56 | 12/27-1/9 | STR8 | 3 | 30 | 0.9 | 11.7 | 70 | 18 | 76 | 8125.8947 | 4 | 0 | 6 | 0 | 8 | 0 | 18 | 20 | 20 | 0 | 0 | 0 | 0 | 8082.5 | 0 | 8201 | 0 | 12004 | 0 | 10000 | 10000 | 3000 | 0 | 0 | 0 | 0 | 1.44 | 1.08
57 | 12/27-1/9 | STR9 | 3 | 30 | 0.9 | 11.7 | 80 | 18 | 76 | 8125.8947 | 4 | 0 | 6 | 0 | 8 | 0 | 18 | 20 | 20 | 0 | 0 | 0 | 0 | 8082.5 | 0 | 8201 | 0 | 12004 | 0 | 10000 | 10000 | 3000 | 0 | 0 | 0 | 0 | 1.68 | 1.39
58 | 1/12-2/23 | STR1 | 4 | 48 | 3.6 | 26.9 | 65 | 32 | 92 | 8176.2826 | 4 | 0 | 8 | 0 | 20 | 20 | 20 | 20 | 0 | 0 | 0 | 0 | 0 | 8082.5 | 0 | 17486 | 0 | 11500 | 11500 | 3000 | 3000 | 0 | 0 | 0 | 0 | 0 | 1.84 | 0.97
59 | 1/12-2/23 | STR10 | 4 | 48 | 3.6 | 26.9 | 65 | 18 | 88 | 6268.1818 | 4 | 0 | 6 | 0 | 8 | 0 | 8 | 0 | 2 | 0 | 20 | 20 | 20 | 8082.5 | 0 | 8201 | 0 | 12004 | 0 | 12004 | 0 | 6000 | 0 | 300 | 10000 | 3000 | 1.05 | 0.99
60 | 1/12-2/23 | STR11 | 4 | 48 | 3.6 | 26.9 | 65 | 18 | 88 | 9291 | 4 | 0 | 6 | 0 | 8 | 0 | 10 | 0 | 20 | 20 | 20 | 0 | 0 | 8082.5 | 0 | 8201 | 0 | 12004 | 0 | 12004 | 0 | 11500 | 11500 | 3000 | 0 | 0 |  | 0.87
61 | 1/12-2/23 | STR12 | 4 | 48 | 3.6 | 26.9 | 65 | 24 | 84 | 6047.4524 | 4 | 0 | 8 | 0 | 12 | 0 | 20 | 20 | 20 | 0 | 0 | 0 | 0 | 8082.5 | 0 | 8201 | 0 | 12004 | 0 | 300 | 10000 | 3000 | 0 | 0 | 0 | 0 | 1.1 | 1.03
62 | 1/12-2/23 | STR13 | 4 | 48 | 3.6 | 26.9 | 65 | 24 | 84 | 9071.2619 | 4 | 0 | 8 | 0 | 12 | 0 | 20 | 20 | 20 | 0 | 0 | 0 | 0 | 8082.5 | 0 | 8201 | 0 | 12004 | 0 | 11500 | 11500 | 3000 | 0 | 0 | 0 | 0 | 1.33 | 1.08
63 | 1/12-2/23 | STR14 | 4 | 48 | 3.6 | 26.9 | 65 | 24 | 84 | 8241.4762 | 4 | 0 | 8 | 0 | 12 | 0 | 20 | 20 | 20 | 0 | 0 | 0 | 0 | 8082.5 | 0 | 8201 | 0 | 11195.5 | 0 | 10000 | 10000 | 3000 | 0 | 0 | 0 | 0 | 0.96 | 1.02
64 | 1/12-2/23 | STR15 | 4 | 48 | 3.6 | 26.9 | 65 | 24 | 100 | 7713.74 | 4 | 0 | 8 | 0 | 12 | 0 | 12 | 0 | 20 | 44 | 0 | 0 | 0 | 8082.5 | 0 | 15117.5 | 0 | 15621 | 0 | 15621 | 0 | 11500 | 300 | 0 | 0 | 0 | 1.75 | 0.98
65 | 1/12-2/23 | STR16 | 4 | 48 | 3.6 | 26.9 | 75 | 24 | 76 | 8854.3684 | 4 | 0 | 8 | 0 | 12 | 0 | 12 | 0 | 20 | 20 | 0 | 0 | 0 | 7307 | 0 | 8201 | 0 | 12004 | 0 | 12004 | 0 | 11500 | 3000 | 0 | 0 | 0 | 1.42 | 1.07
66 | 1/12-2/23 | STR17 | 4 | 48 | 3.6 | 26.9 | 75 | 24 | 76 | 12100.6842 | 4 | 0 | 8 | 0 | 12 | 0 | 12 | 0 | 20 | 20 | 0 | 0 | 0 | 7307 | 0 | 17486 | 0 | 19189 | 0 | 19189 | 0 | 11500 | 3000 | 0 | 0 | 0 | 1.44 | 1.1
67 | 1/12-2/23 | STR18 | 4 | 48 | 3.6 | 26.9 | 75 | 24 | 100 | 7509.24 | 4 | 0 | 8 | 0 | 12 | 0 | 12 | 0 | 12 | 0 | 4 | 48 | 0 | 7307 | 0 | 15117.5 | 0 | 15621 | 0 | 15621 | 0 | 15621 | 0 | 6000 | 300 | 0 | 1.61 | 1.05
68 | 1/12-2/23 | STR19 | 4 | 48 | 3.6 | 26.9 | 75 | 24 | 68 | 15587.0588 | 4 | 0 | 8 | 0 | 12 | 0 | 12 | 0 | 12 | 0 | 20 | 0 | 0 | 7307 | 0 | 17486 | 0 | 19189 | 0 | 19189 | 0 | 19189 | 0 | 10000 | 0 | 0 | 1.56 | 1.1
69 | 1/12-2/23 | STR2 | 4 | 48 | 3.6 | 26.9 | 65 | 32 | 72 | 9614.1389 | 4 | 0 | 8 | 0 | 20 | 20 | 20 | 0 | 0 | 0 | 0 | 0 | 0 | 8082.5 | 0 | 17486 | 0 | 11500 | 11500 | 3000 | 0 | 0 | 0 | 0 | 0 | 0 | 1.52 | 1.05
70 | 1/12-2/23 | STR3 | 4 | 48 | 3.6 | 26.9 | 65 | 32 | 72 | 8864.1389 | 4 | 0 | 8 | 0 | 20 | 20 | 20 | 0 | 0 | 0 | 0 | 0 | 0 | 8082.5 | 0 | 17486 | 0 | 11500 | 11500 | 300 | 0 | 0 | 0 | 0 | 0 | 0 | 1.17 | 1.09
71 | 1/12-2/23 | STR4 | 4 | 48 | 3.6 | 26.9 | 70 | 12 | 76 | 10516.3947 | 4 | 0 | 6 | 0 | 2 | 0 | 24 | 20 | 20 | 0 | 0 | 0 | 0 | 8082.5 | 0 | 17486 | 0 | 6000 | 0 | 15000 | 11500 | 3000 | 0 | 0 | 0 | 0 | 1.9 | 1.13
72 | 1/12-2/23 | STR5 | 4 | 48 | 3.6 | 26.9 | 70 | 12 | 76 | 6411.1316 | 4 | 0 | 6 | 0 | 2 | 0 | 24 | 20 | 20 | 0 | 0 | 0 | 0 | 8082.5 | 0 | 17486 | 0 | 6000 | 0 | 2000 | 11500 | 3000 | 0 | 0 | 0 | 0 | 1.93 | 1.1
73 | 1/12-2/23 | STR6 | 4 | 48 | 3.6 | 26.9 | 70 | 16 | 76 | 36135.3289 | 4 | 0 | 10 | 0 | 2 | 0 | 20 | 20 | 20 | 0 | 0 | 0 | 0 | 8082.5 | 0 | 11195.5 | 0 | 6000 | 0 | 115000 | 11500 | 3000 | 0 | 0 | 0 | 0 | 2.17 | 1.07
74 | 1/12-2/23 | STR7 | 4 | 48 | 3.6 | 26.9 | 70 | 18 | 76 | 33389.0526 | 4 | 0 | 6 | 0 | 8 | 0 | 18 | 20 | 20 | 0 | 0 | 0 | 0 | 8082.5 | 0 | 8201 | 0 | 12004 | 0 | 115000 | 11500 | 3000 | 0 | 0 | 0 | 0 | 2.04 | 1.07
75 | 1/12-2/23 | STR8 | 4 | 48 | 3.6 | 26.9 | 70 | 18 | 76 | 8125.8947 | 4 | 0 | 6 | 0 | 8 | 0 | 18 | 20 | 20 | 0 | 0 | 0 | 0 | 8082.5 | 0 | 8201 | 0 | 12004 | 0 | 10000 | 10000 | 3000 | 0 | 0 | 0 | 0 | 1.42 | 1.03
76 | 1/12-2/23 | STR9 | 4 | 48 | 3.6 | 26.9 | 80 | 18 | 76 | 8125.8947 | 4 | 0 | 6 | 0 | 8 | 0 | 18 | 20 | 20 | 0 | 0 | 0 | 0 | 8082.5 | 0 | 8201 | 0 | 12004 | 0 | 10000 | 10000 | 3000 | 0 | 0 | 0 | 0 | 1.62 | 1.35
77 | 10/13-10/25 | STR1 | 5 | 346 | 14.9 | 14.8 | 65 | 32 | 92 | 8176.2826 | 4 | 0 | 8 | 0 | 20 | 20 | 20 | 20 | 0 | 0 | 0 | 0 | 0 | 8082.5 | 0 | 17486 | 0 | 11500 | 11500 | 3000 | 3000 | 0 | 0 | 0 | 0 | 0 | 1.95 | 0.86
78 | 10/13-10/25 | STR10 | 5 | 346 | 14.9 | 14.8 | 65 | 18 | 88 | 6268.1818 | 4 | 0 | 6 | 0 | 8 | 0 | 8 | 0 | 2 | 0 | 20 | 20 | 20 | 8082.5 | 0 | 8201 | 0 | 12004 | 0 | 12004 | 0 | 6000 | 0 | 300 | 10000 | 3000 | 1.16 | 0.78
79 | 10/13-10/25 | STR11 | 5 | 346 | 14.9 | 14.8 | 65 | 18 | 88 | 9291 | 4 | 0 | 6 | 0 | 8 | 0 | 10 | 0 | 20 | 20 | 20 | 0 | 0 | 8082.5 | 0 | 8201 | 0 | 12004 | 0 | 12004 | 0 | 11500 | 11500 | 3000 | 0 | 0 | 1.6 | 0.68
80 | 10/13-10/25 | STR12 | 5 | 346 | 14.9 | 14.8 | 65 | 24 | 84 | 6047.4524 | 4 | 0 | 8 | 0 | 12 | 0 | 20 | 20 | 20 | 0 | 0 | 0 | 0 | 8082.5 | 0 | 8201 | 0 | 12004 | 0 | 300 | 10000 | 3000 | 0 | 0 | 0 | 0 | 1.12 | 0.81
81 | 10/13-10/25 | STR13 | 5 | 346 | 14.9 | 14.8 | 65 | 24 | 84 | 9071.2619 | 4 | 0 | 8 | 0 | 12 | 0 | 20 | 20 | 20 | 0 | 0 | 0 | 0 | 8082.5 | 0 | 8201 | 0 | 12004 | 0 | 11500 | 11500 | 3000 | 0 | 0 | 0 | 0 | 1.41 | 0.88
82 | 10/13-10/25 | STR14 | 5 | 346 | 14.9 | 14.8 | 65 | 24 | 84 | 8241.4762 | 4 | 0 | 8 | 0 | 12 | 0 | 20 | 20 | 20 | 0 | 0 | 0 | 0 | 8082.5 | 0 | 8201 | 0 | 11195.5 | 0 | 10000 | 10000 | 3000 | 0 | 0 | 0 | 0 | 1.02 | 0.86
83 | 10/13-10/25 | STR15 | 5 | 346 | 14.9 | 14.8 | 65 | 24 | 100 | 7713.74 | 4 | 0 | 8 | 0 | 12 | 0 | 12 | 0 | 20 | 44 | 0 | 0 | 0 | 8082.5 | 0 | 15117.5 | 0 | 15621 | 0 | 15621 | 0 | 11500 | 300 | 0 | 0 | 0 | 1.73 | 0.78
84 | 10/13-10/25 | STR16 | 5 | 346 | 14.9 | 14.8 | 75 | 24 | 76 | 8854.3684 | 4 | 0 | 8 | 0 | 12 | 0 | 12 | 0 | 20 | 20 | 0 | 0 | 0 | 7307 | 0 | 8201 | 0 | 12004 | 0 | 12004 | 0 | 11500 | 3000 | 0 | 0 | 0 | 1.57 | 0.85
85 | 10/13-10/25 | STR17 | 5 | 346 | 14.9 | 14.8 | 75 | 24 | 76 | 12100.6842 | 4 | 0 | 8 | 0 | 12 | 0 | 12 | 0 | 20 | 20 | 0 | 0 | 0 | 7307 | 0 | 17486 | 0 | 19189 | 0 | 19189 | 0 | 11500 | 3000 | 0 | 0 | 0 | 1.81 | 0.87
86 | 10/13-10/25 | STR18 | 5 | 346 | 14.9 | 14.8 | 75 | 24 | 100 | 7509.24 | 4 | 0 | 8 | 0 | 12 | 0 | 12 | 0 | 12 | 0 | 4 | 48 | 0 | 7307 | 0 | 15117.5 | 0 | 15621 | 0 | 15621 | 0 | 15621 | 0 | 6000 | 300 | 0 | 1.68 | 0.73
87 | 10/13-10/25 | STR19 | 5 | 346 | 14.9 | 14.8 | 75 | 24 | 68 | 15587.0588 | 4 | 0 | 8 | 0 | 12 | 0 | 12 | 0 | 12 | 0 | 20 | 0 | 0 | 7307 | 0 | 17486 | 0 | 19189 | 0 | 19189 | 0 | 19189 | 0 | 10000 | 0 | 0 | 1.71 | 0.86
88 | 10/13-10/25 | STR2 | 5 | 346 | 14.9 | 14.8 | 65 | 32 | 72 | 9614.1389 | 4 | 0 | 8 | 0 | 20 | 20 | 20 | 0 | 0 | 0 | 0 | 0 | 0 | 8082.5 | 0 | 17486 | 0 | 11500 | 11500 | 3000 | 0 | 0 | 0 | 0 | 0 | 0 | 1.6 | 0.9
89 | 10/13-10/25 | STR3 | 5 | 346 | 14.9 | 14.8 | 65 | 32 | 72 | 8864.1389 | 4 | 0 | 8 | 0 | 20 | 20 | 20 | 0 | 0 | 0 | 0 | 0 | 0 | 8082.5 | 0 | 17486 | 0 | 11500 | 11500 | 300 | 0 | 0 | 0 | 0 | 0 | 0 | 1.15 | 0.88
90 | 10/13-10/25 | STR4 | 5 | 346 | 14.9 | 14.8 | 70 | 12 | 76 | 10516.3947 | 4 | 0 | 6 | 0 | 2 | 0 | 24 | 20 | 20 | 0 | 0 | 0 | 0 | 8082.5 | 0 | 17486 | 0 | 6000 | 0 | 15000 | 11500 | 3000 | 0 | 0 | 0 | 0 | 2.54 | 1.05
91 | 10/13-10/25 | STR5 | 5 | 346 | 14.9 | 14.8 | 70 | 12 | 76 | 6411.1316 | 4 | 0 | 6 | 0 | 2 | 0 | 24 | 20 | 20 | 0 | 0 | 0 | 0 | 8082.5 | 0 | 17486 | 0 | 6000 | 0 | 2000 | 11500 | 3000 | 0 | 0 | 0 | 0 | 2.58 | 0.95
92 | 10/13-10/25 | STR6 | 5 | 346 | 14.9 | 14.8 | 70 | 16 | 76 | 36135.3289 | 4 | 0 | 10 | 0 | 2 | 0 | 20 | 20 | 20 | 0 | 0 | 0 | 0 | 8082.5 | 0 | 11195.5 | 0 | 6000 | 0 | 115000 | 11500 | 3000 | 0 | 0 | 0 | 0 | 2.62 | 0.94
93 | 10/13-10/25 | STR7 | 5 | 346 | 14.9 | 14.8 | 70 | 18 | 76 | 33389.0526 | 4 | 0 | 6 | 0 | 8 | 0 | 18 | 20 | 20 | 0 | 0 | 0 | 0 | 8082.5 | 0 | 8201 | 0 | 12004 | 0 | 115000 | 11500 | 3000 | 0 | 0 | 0 | 0 | 2.57 | 0.9
94 | 10/13-10/25 | STR8 | 5 | 346 | 14.9 | 14.8 | 70 | 18 | 76 | 8125.8947 | 4 | 0 | 6 | 0 | 8 | 0 | 18 | 20 | 20 | 0 | 0 | 0 | 0 | 8082.5 | 0 | 8201 | 0 | 12004 | 0 | 10000 | 10000 | 3000 | 0 | 0 | 0 | 0 | 1.77 | 0.96
95 | 10/13-10/25 | STR9 | 5 | 346 | 14.9 | 14.8 | 80 | 18 | 76 | 8125.8947 | 4 | 0 | 6 | 0 | 8 | 0 | 18 | 20 | 20 | 0 | 0 | 0 | 0 | 8082.5 | 0 | 8201 | 0 | 12004 | 0 | 10000 | 10000 | 3000 | 0 | 0 | 0 | 0 | 1.69 | 1.38
96 | 11/1-11/12 | STR1 | 6 | 352 | 11.1 | 14.8 | 65 | 32 | 92 | 8176.2826 | 4 | 0 | 8 | 0 | 20 | 20 | 20 | 20 | 0 | 0 | 0 | 0 | 0 | 8082.5 | 0 | 17486 | 0 | 11500 | 11500 | 3000 | 3000 | 0 | 0 | 0 | 0 | 0 | 1.89 | 0.87
97 | 11/1-11/12 | STR10 | 6 | 352 | 11.1 | 14.8 | 65 | 18 | 88 | 6268.1818 | 4 | 0 | 6 | 0 | 8 | 0 | 8 | 0 | 2 | 0 | 20 | 20 | 20 | 8082.5 | 0 | 8201 | 0 | 12004 | 0 | 12004 | 0 | 6000 | 0 | 300 | 10000 | 3000 | 1.07 | 0.89
98 | 11/1-11/12 | STR11 | 6 | 352 | 11.1 | 14.8 | 65 | 18 | 88 | 9291 | 4 | 0 | 6 | 0 | 8 | 0 | 10 | 0 | 20 | 20 | 20 | 0 | 0 | 8082.5 | 0 | 8201 | 0 | 12004 | 0 | 12004 | 0 | 11500 | 11500 | 3000 | 0 | 0 | 1.3 | 0.76
99 | 11/1-11/12 | STR12 | 6 | 352 | 11.1 | 14.8 | 65 | 24 | 84 | 6047.4524 | 4 | 0 | 8 | 0 | 12 | 0 | 20 | 20 | 20 | 0 | 0 | 0 | 0 | 8082.5 | 0 | 8201 | 0 | 12004 | 0 | 300 | 10000 | 3000 | 0 | 0 | 0 | 0 | 1.05 | 0.81
100 | 11/1-11/12 | STR13 | 6 | 352 | 11.1 | 14.8 | 65 | 24 | 84 | 9071.2619 | 4 | 0 | 8 | 0 | 12 | 0 | 20 | 20 | 20 | 0 | 0 | 0 | 0 | 8082.5 | 0 | 8201 | 0 | 12004 | 0 | 11500 | 11500 | 3000 | 0 | 0 | 0 | 0 | 1.37 | 0.88
101 | 11/1-11/12 | STR14 | 6 | 352 | 11.1 | 14.8 | 65 | 24 | 84 | 8241.4762 | 4 | 0 | 8 | 0 | 12 | 0 | 20 | 20 | 20 | 0 | 0 | 0 | 0 | 8082.5 | 0 | 8201 | 0 | 11195.5 | 0 | 10000 | 10000 | 3000 | 0 | 0 | 0 | 0 | 0.96 | 0.87
102 | 11/1-11/12 | STR15 | 6 | 352 | 11.1 | 14.8 | 65 | 24 | 100 | 7713.74 | 4 | 0 | 8 | 0 | 12 | 0 | 12 | 0 | 20 | 44 | 0 | 0 | 0 | 8082.5 | 0 | 15117.5 | 0 | 15621 | 0 | 15621 | 0 | 11500 | 300 | 0 | 0 | 0 | 1.79 | 0.79
103 | 11/1-11/12 | STR16 | 6 | 352 | 11.1 | 14.8 | 75 | 24 | 76 | 8854.3684 | 4 | 0 | 8 | 0 | 12 | 0 | 12 | 0 | 20 | 20 | 0 | 0 | 0 | 7307 | 0 | 8201 | 0 | 12004 | 0 | 12004 | 0 | 11500 | 3000 | 0 | 0 | 0 | 1.33 | 0.9
104 | 11/1-11/12 | STR17 | 6 | 352 | 11.1 | 14.8 | 75 | 24 | 76 | 12100.6842 | 4 | 0 | 8 | 0 | 12 | 0 | 12 | 0 | 20 | 20 | 0 | 0 | 0 | 7307 | 0 | 17486 | 0 | 19189 | 0 | 19189 | 0 | 11500 | 3000 | 0 | 0 | 0 | 1.33 | 1
105 | 11/1-11/12 | STR18 | 6 | 352 | 11.1 | 14.8 | 75 | 24 | 100 | 7509.24 | 4 | 0 | 8 | 0 | 12 | 0 | 12 | 0 | 12 | 0 | 4 | 48 | 0 | 7307 | 0 | 15117.5 | 0 | 15621 | 0 | 15621 | 0 | 15621 | 0 | 6000 | 300 | 0 | 1.24 | 0.87
106 | 11/1-11/12 | STR19 | 6 | 352 | 11.1 | 14.8 | 75 | 24 | 68 | 15587.0588 | 4 | 0 | 8 | 0 | 12 | 0 | 12 | 0 | 12 | 0 | 20 | 0 | 0 | 7307 | 0 | 17486 | 0 | 19189 | 0 | 19189 | 0 | 19189 | 0 | 10000 | 0 | 0 | 1.67 | 0.84
107 | 11/1-11/12 | STR2 | 6 | 352 | 11.1 | 14.8 | 65 | 32 | 72 | 9614.1389 | 4 | 0 | 8 | 0 | 20 | 20 | 20 | 0 | 0 | 0 | 0 | 0 | 0 | 8082.5 | 0 | 17486 | 0 | 11500 | 11500 | 3000 | 0 | 0 | 0 | 0 | 0 | 0 | 1.48 | 0.86
108 | 11/1-11/12 | STR3 | 6 | 352 | 11.1 | 14.8 | 65 | 32 | 72 | 8864.1389 | 4 | 0 | 8 | 0 | 20 | 20 | 20 | 0 | 0 | 0 | 0 | 0 | 0 | 8082.5 | 0 | 17486 | 0 | 11500 | 11500 | 300 | 0 | 0 | 0 | 0 | 0 | 0 | 1.27 | 0.9
109 | 11/1-11/12 | STR4 | 6 | 352 | 11.1 | 14.8 | 70 | 12 | 76 | 10516.3947 | 4 | 0 | 6 | 0 | 2 | 0 | 24 | 20 | 20 | 0 | 0 | 0 | 0 | 8082.5 | 0 | 17486 | 0 | 6000 | 0 | 15000 | 11500 | 3000 | 0 | 0 | 0 | 0 | 1.86 | 1.02
110 | 11/1-11/12 | STR5 | 6 | 352 | 11.1 | 14.8 | 70 | 12 | 76 | 6411.1316 | 4 | 0 | 6 | 0 | 2 | 0 | 24 | 20 | 20 | 0 | 0 | 0 | 0 | 8082.5 | 0 | 17486 | 0 | 6000 | 0 | 2000 | 11500 | 3000 | 0 | 0 | 0 | 0 | 1.78 | 0.95
111 | 11/1-11/12 | STR6 | 6 | 352 | 11.1 | 14.8 | 70 | 16 | 76 | 36135.3289 | 4 | 0 | 10 | 0 | 2 | 0 | 20 | 20 | 20 | 0 | 0 | 0 | 0 | 8082.5 | 0 | 11195.5 | 0 | 6000 | 0 | 115000 | 11500 | 3000 | 0 | 0 | 0 | 0 | 2.14 | 0.94
112 | 11/1-11/12 | STR7 | 6 | 352 | 11.1 | 14.8 | 70 | 18 | 76 | 33389.0526 | 4 | 0 | 6 | 0 | 8 | 0 | 18 | 20 | 20 | 0 | 0 | 0 | 0 | 8082.5 | 0 | 8201 | 0 | 12004 | 0 | 115000 | 11500 | 3000 | 0 | 0 | 0 | 0 | 1.91 | 0.95
113 | 11/1-11/12 | STR8 | 6 | 352 | 11.1 | 14.8 | 70 | 18 | 76 | 8125.8947 | 4 | 0 | 6 | 0 | 8 | 0 | 18 | 20 | 20 | 0 | 0 | 0 | 0 | 8082.5 | 0 | 8201 | 0 | 12004 | 0 | 10000 | 10000 | 3000 | 0 | 0 | 0 | 0 | 1.33 | 0.94
114 | 11/1-11/12 | STR9 | 6 | 352 | 11.1 | 14.8 | 80 | 18 | 76 | 8125.8947 | 4 | 0 | 6 | 0 | 8 | 0 | 18 | 20 | 20 | 0 | 0 | 0 | 0 | 8082.5 | 0 | 8201 | 0 | 12004 | 0 | 10000 | 10000 | 3000 | 0 | 0 | 0 | 0 | 1.39 | 1.4
115 | 11/15-11/26 | STR1 | 7 | 371 | 3.8 | 30.8 | 65 | 32 | 92 | 8176.2826 | 4 | 0 | 8 | 0 | 20 | 20 | 20 | 20 | 0 | 0 | 0 | 0 | 0 | 8082.5 | 0 | 17486 | 0 | 11500 | 11500 | 3000 | 3000 | 0 | 0 | 0 | 0 | 0 | 1.83 | 0.81
116 | 11/15-11/26 | STR10 | 7 | 371 | 3.8 | 30.8 | 65 | 18 | 88 | 6268.1818 | 4 | 0 | 6 | 0 | 8 | 0 | 8 | 0 | 2 | 0 | 20 | 20 | 20 | 8082.5 | 0 | 8201 | 0 | 12004 | 0 | 12004 | 0 | 6000 | 0 | 300 | 10000 | 3000 | 1.06 | 0.81
117 | 11/15-11/26 | STR11 | 7 | 371 | 3.8 | 30.8 | 65 | 18 | 88 | 9291 | 4 | 0 | 6 | 0 | 8 | 0 | 10 | 0 | 20 | 20 | 20 | 0 | 0 | 8082.5 | 0 | 8201 | 0 | 12004 | 0 | 12004 | 0 | 11500 | 11500 | 3000 | 0 | 0 | 0.95 | 0.79
118 | 11/15-11/26 | STR12 | 7 | 371 | 3.8 | 30.8 | 65 | 24 | 84 | 6047.4524 | 4 | 0 | 8 | 0 | 12 | 0 | 20 | 20 | 20 | 0 | 0 | 0 | 0 | 8082.5 | 0 | 8201 | 0 | 12004 | 0 | 300 | 10000 | 3000 | 0 | 0 | 0 | 0 | 1.05 | 0.74
119 | 11/15-11/26 | STR13 | 7 | 371 | 3.8 | 30.8 | 65 | 24 | 84 | 9071.2619 | 4 | 0 | 8 | 0 | 12 | 0 | 20 | 20 | 20 | 0 | 0 | 0 | 0 | 8082.5 | 0 | 8201 | 0 | 12004 | 0 | 11500 | 11500 | 3000 | 0 | 0 | 0 | 0 | 1.38 | 0.81
120 | 11/15-11/26 | STR14 | 7 | 371 | 3.8 | 30.8 | 65 | 24 | 84 | 8241.4762 | 4 | 0 | 8 | 0 | 12 | 0 | 20 | 20 | 20 | 0 | 0 | 0 | 0 | 8082.5 | 0 | 8201 | 0 | 11195.5 | 0 | 10000 | 10000 | 3000 | 0 | 0 | 0 | 0 | 0.89 | 0.77
121 | 11/15-11/26 | STR15 | 7 | 371 | 3.8 | 30.8 | 65 | 24 | 100 | 7713.74 | 4 | 0 | 8 | 0 | 12 | 0 | 12 | 0 | 20 | 44 | 0 | 0 | 0 | 8082.5 | 0 | 15117.5 | 0 | 15621 | 0 | 15621 | 0 | 11500 | 300 | 0 | 0 | 0 | 1.62 | 0.76
122 | 11/15-11/26 | STR16 | 7 | 371 | 3.8 | 30.8 | 75 | 24 | 76 | 8854.3684 | 4 | 0 | 8 | 0 | 12 | 0 | 12 | 0 | 20 | 20 | 0 | 0 | 0 | 7307 | 0 | 8201 | 0 | 12004 | 0 | 12004 | 0 | 11500 | 3000 | 0 | 0 | 0 | 1.49 | 1.01
123 | 11/15-11/26 | STR17 | 7 | 371 | 3.8 | 30.8 | 75 | 24 | 76 | 12100.6842 | 4 | 0 | 8 | 0 | 12 | 0 | 12 | 0 | 20 | 20 | 0 | 0 | 0 | 7307 | 0 | 17486 | 0 | 19189 | 0 | 19189 | 0 | 11500 | 3000 | 0 | 0 | 0 | 1.43 | 1.08
124 | 11/15-11/26 | STR18 | 7 | 371 | 3.8 | 30.8 | 75 | 24 | 100 | 7509.24 | 4 | 0 | 8 | 0 | 12 | 0 | 12 | 0 | 12 | 0 | 4 | 48 | 0 | 7307 | 0 | 15117.5 | 0 | 15621 | 0 | 15621 | 0 | 15621 | 0 | 6000 | 300 | 0 | 1.4 | 0.79
125 | 11/15-11/26 | STR19 | 7 | 371 | 3.8 | 30.8 | 75 | 24 | 68 | 15587.0588 | 4 | 0 | 8 | 0 | 12 | 0 | 12 | 0 | 12 | 0 | 20 | 0 | 0 | 7307 | 0 | 17486 | 0 | 19189 | 0 | 19189 | 0 | 19189 | 0 | 10000 | 0 | 0 | 1.71 | 0.72
126 | 11/15-11/26 | STR2 | 7 | 371 | 3.8 | 30.8 | 65 | 32 | 72 | 9614.1389 | 4 | 0 | 8 | 0 | 20 | 20 | 20 | 0 | 0 | 0 | 0 | 0 | 0 | 8082.5 | 0 | 17486 | 0 | 11500 | 11500 | 3000 | 0 | 0 | 0 | 0 | 0 | 0 | 1.61 | 0.95
127 | 11/15-11/26 | STR3 | 7 | 371 | 3.8 | 30.8 | 65 | 32 | 72 | 8864.1389 | 4 | 0 | 8 | 0 | 20 | 20 | 20 | 0 | 0 | 0 | 0 | 0 | 0 | 8082.5 | 0 | 17486 | 0 | 11500 | 11500 | 300 | 0 | 0 | 0 | 0 | 0 | 0 | 1.14 | 0.89
128 | 11/15-11/26 | STR4 | 7 | 371 | 3.8 | 30.8 | 70 | 12 | 76 | 10516.3947 | 4 | 0 | 6 | 0 | 2 | 0 | 24 | 20 | 20 | 0 | 0 | 0 | 0 | 8082.5 | 0 | 17486 | 0 | 6000 | 0 | 15000 | 11500 | 3000 | 0 | 0 | 0 | 0 | 1.67 | 0.9
129 | 11/15-11/26 | STR5 | 7 | 371 | 3.8 | 30.8 | 70 | 12 | 76 | 6411.1316 | 4 | 0 | 6 | 0 | 2 | 0 | 24 | 20 | 20 | 0 | 0 | 0 | 0 | 8082.5 | 0 | 17486 | 0 | 6000 | 0 | 2000 | 11500 | 3000 | 0 | 0 | 0 | 0 | 1.86 | 0.82
130 | 11/15-11/26 | STR6 | 7 | 371 | 3.8 | 30.8 | 70 | 16 | 76 | 36135.3289 | 4 | 0 | 10 | 0 | 2 | 0 | 20 | 20 | 20 | 0 | 0 | 0 | 0 | 8082.5 | 0 | 11195.5 | 0 | 6000 | 0 | 115000 | 11500 | 3000 | 0 | 0 | 0 | 0 | 2.31 | 0.83
131 | 11/15-11/26 | STR7 | 7 | 371 | 3.8 | 30.8 | 70 | 18 | 76 | 33389.0526 | 4 | 0 | 6 | 0 | 8 | 0 | 18 | 20 | 20 | 0 | 0 | 0 | 0 | 8082.5 | 0 | 8201 | 0 | 12004 | 0 | 115000 | 11500 | 3000 | 0 | 0 | 0 | 0 | 2.01 | 0.85
132 | 11/15-11/26 | STR8 | 7 | 371 | 3.8 | 30.8 | 70 | 18 | 76 | 8125.8947 | 4 | 0 | 6 | 0 | 8 | 0 | 18 | 20 | 20 | 0 | 0 | 0 | 0 | 8082.5 | 0 | 8201 | 0 | 12004 | 0 | 10000 | 10000 | 3000 | 0 | 0 | 0 | 0 | 1.33 | 0.88
133 | 11/15-11/26 | STR9 | 7 | 371 | 3.8 | 30.8 | 80 | 18 | 76 | 8125.8947 | 4 | 0 | 6 | 0 | 8 | 0 | 18 | 20 | 20 | 0 | 0 | 0 | 0 | 8082.5 | 0 | 8201 | 0 | 12004 | 0 | 10000 | 10000 | 3000 | 0 | 0 | 0 | 0 | 1.59 | 1.26
134 | 12/23-1/3 | STR1 | 8 | 410 | 0.2 | 30.8 | 65 | 32 | 92 | 8176.2826 | 4 | 0 | 8 | 0 | 20 | 20 | 20 | 20 | 0 | 0 | 0 | 0 | 0 | 8082.5 | 0 | 17486 | 0 | 11500 | 11500 | 3000 | 3000 | 0 | 0 | 0 | 0 | 0 | 1.98 | 0.91
135 | 12/23-1/3 | STR10 | 8 | 410 | 0.2 | 30.8 | 65 | 18 | 88 | 6268.1818 | 4 | 0 | 6 | 0 | 8 | 0 | 8 | 0 | 2 | 0 | 20 | 20 | 20 | 8082.5 | 0 | 8201 | 0 | 12004 | 0 | 12004 | 0 | 6000 | 0 | 300 | 10000 | 3000 | 1.13 | 0.79
136 | 12/23-1/3 | STR11 | 8 | 410 | 0.2 | 30.8 | 65 | 18 | 88 | 9291 | 4 | 0 | 6 | 0 | 8 | 0 | 10 | 0 | 20 | 20 | 20 | 0 | 0 | 8082.5 | 0 | 8201 | 0 | 12004 | 0 | 12004 | 0 | 11500 | 11500 | 3000 | 0 | 0 | 1.44 | 0.66
137 | 12/23-1/3 | STR12 | 8 | 410 | 0.2 | 30.8 | 65 | 24 | 84 | 6047.4524 | 4 | 0 | 8 | 0 | 12 | 0 | 20 | 20 | 20 | 0 | 0 | 0 | 0 | 8082.5 | 0 | 8201 | 0 | 12004 | 0 | 300 | 10000 | 3000 | 0 | 0 | 0 | 0 | 1.11 | 0.83
138 | 12/23-1/3 | STR13 | 8 | 410 | 0.2 | 30.8 | 65 | 24 | 84 | 9071.2619 | 4 | 0 | 8 | 0 | 12 | 0 | 20 | 20 | 20 | 0 | 0 | 0 | 0 | 8082.5 | 0 | 8201 | 0 | 12004 | 0 | 11500 | 11500 | 3000 | 0 | 0 | 0 | 0 | 1.41 | 0.89
139 | 12/23-1/3 | STR14 | 8 | 410 | 0.2 | 30.8 | 65 | 24 | 84 | 8241.4762 | 4 | 0 | 8 | 0 | 12 | 0 | 20 | 20 | 20 | 0 | 0 | 0 | 0 | 8082.5 | 0 | 8201 | 0 | 11195.5 | 0 | 10000 | 10000 | 3000 | 0 | 0 | 0 | 0 | 1.04 | 0.86
140 | 12/23-1/3 | STR15 | 8 | 410 | 0.2 | 30.8 | 65 | 24 | 100 | 7713.74 | 4 | 0 | 8 | 0 | 12 | 0 | 12 | 0 | 20 | 44 | 0 | 0 | 0 | 8082.5 | 0 | 15117.5 | 0 | 15621 | 0 | 15621 | 0 | 11500 | 300 | 0 | 0 | 0 | 1.97 | 0.73
141 | 12/23-1/3 | STR16 | 8 | 410 | 0.2 | 30.8 | 75 | 24 | 76 | 8854.3684 | 4 | 0 | 8 | 0 | 12 | 0 | 12 | 0 | 20 | 20 | 0 | 0 | 0 | 7307 | 0 | 8201 | 0 | 12004 | 0 | 12004 | 0 | 11500 | 3000 | 0 | 0 | 0 | 1.37 | 0.85
142 | 12/23-1/3 | STR17 | 8 | 410 | 0.2 | 30.8 | 75 | 24 | 76 | 12100.6842 | 4 | 0 | 8 | 0 | 12 | 0 | 12 | 0 | 20 | 20 | 0 | 0 | 0 | 7307 | 0 | 17486 | 0 | 19189 | 0 | 19189 | 0 | 11500 | 3000 | 0 | 0 | 0 | 1.49 | 0.87
143 | 12/23-1/3 | STR18 | 8 | 410 | 0.2 | 30.8 | 75 | 24 | 100 | 7509.24 | 4 | 0 | 8 | 0 | 12 | 0 | 12 | 0 | 12 | 0 | 4 | 48 | 0 | 7307 | 0 | 15117.5 | 0 | 15621 | 0 | 15621 | 0 | 15621 | 0 | 6000 | 300 | 0 | 1.4 | 0.85
144 | 12/23-1/3 | STR19 | 8 | 410 | 0.2 | 30.8 | 75 | 24 | 68 | 15587.0588 | 4 | 0 | 8 | 0 | 12 | 0 | 12 | 0 | 12 | 0 | 20 | 0 | 0 | 7307 | 0 | 17486 | 0 | 19189 | 0 | 19189 | 0 | 19189 | 0 | 10000 | 0 | 0 | 1.64 | 0.88
145 | 12/23-1/3 | STR2 | 8 | 410 | 0.2 | 30.8 | 65 | 32 | 72 | 9614.1389 | 4 | 0 | 8 | 0 | 20 | 20 | 20 | 0 | 0 | 0 | 0 | 0 | 0 | 8082.5 | 0 | 17486 | 0 | 11500 | 11500 | 3000 | 0 | 0 | 0 | 0 | 0 | 0 | 1.53 | 0.92
146 | 12/23-1/3 | STR3 | 8 | 410 | 0.2 | 30.8 | 65 | 32 | 72 | 8864.1389 | 4 | 0 | 8 | 0 | 20 | 20 | 20 | 0 | 0 | 0 | 0 | 0 | 0 | 8082.5 | 0 | 17486 | 0 | 11500 | 11500 | 300 | 0 | 0 | 0 | 0 | 0 | 0 | 1.21 | 0.9
147 | 12/23-1/3 | STR4 | 8 | 410 | 0.2 | 30.8 | 70 | 12 | 76 | 10516.3947 | 4 | 0 | 6 | 0 | 2 | 0 | 24 | 20 | 20 | 0 | 0 | 0 | 0 | 8082.5 | 0 | 17486 | 0 | 6000 | 0 | 15000 | 11500 | 3000 | 0 | 0 | 0 | 0 | 1.46 | 1.04
148 | 12/23-1/3 | STR5 | 8 | 410 | 0.2 | 30.8 | 70 | 12 | 76 | 6411.1316 | 4 | 0 | 6 | 0 | 2 | 0 | 24 | 20 | 20 | 0 | 0 | 0 | 0 | 8082.5 | 0 | 17486 | 0 | 6000 | 0 | 2000 | 11500 | 3000 | 0 | 0 | 0 | 0 | 1.98 | 0.95
149 | 12/23-1/3 | STR6 | 8 | 410 | 0.2 | 30.8 | 70 | 16 | 76 | 36135.3289 | 4 | 0 | 10 | 0 | 2 | 0 | 20 | 20 | 20 | 0 | 0 | 0 | 0 | 8082.5 | 0 | 11195.5 | 0 | 6000 | 0 | 115000 | 11500 | 3000 | 0 | 0 | 0 | 0 | 2.5 | 0.95
150 | 12/23-1/3 | STR7 | 8 | 410 | 0.2 | 30.8 | 70 | 18 | 76 | 33389.0526 | 4 | 0 | 6 | 0 | 8 | 0 | 18 | 20 | 20 | 0 | 0 | 0 | 0 | 8082.5 | 0 | 8201 | 0 | 12004 | 0 | 115000 | 11500 | 3000 | 0 | 0 | 0 | 0 | 2.15 | 0.96
151 | 12/23-1/3 | STR8 | 8 | 410 | 0.2 | 30.8 | 70 | 18 | 76 | 8125.8947 | 4 | 0 | 6 | 0 | 8 | 0 | 18 | 20 | 20 | 0 | 0 | 0 | 0 | 8082.5 | 0 | 8201 | 0 | 12004 | 0 | 10000 | 10000 | 3000 | 0 | 0 | 0 | 0 | 1.58 | 1.02
152 | 12/23-1/3 | STR9 | 8 | 410 | 0.2 | 30.8 | 80 | 18 | 76 | 8125.8947 | 4 | 0 | 6 | 0 | 8 | 0 | 18 | 20 | 20 | 0 | 0 | 0 | 0 | 8082.5 | 0 | 8201 | 0 | 12004 | 0 | 10000 | 10000 | 3000 | 0 | 0 | 0 | 0 | 1.67 | 1.29
153 | 12/9-12/21 | STR1 | 9 | 391 | 0 | 33 | 65 | 32 | 92 | 8176.2826 | 4 | 0 | 8 | 0 | 20 | 20 | 20 | 20 | 0 | 0 | 0 | 0 | 0 | 8082.5 | 0 | 17486 | 0 | 11500 | 11500 | 3000 | 3000 | 0 | 0 | 0 | 0 | 0 | 1.96 | 0.88
154 | 12/9-12/21 | STR10 | 9 | 391 | 0 | 33 | 65 | 18 | 88 | 6268.1818 | 4 | 0 | 6 | 0 | 8 | 0 | 8 | 0 | 2 | 0 | 20 | 20 | 20 | 8082.5 | 0 | 8201 | 0 | 12004 | 0 | 12004 | 0 | 6000 | 0 | 300 | 10000 | 3000 | 1.12 | 0.8
155 | 12/9-12/21 | STR11 | 9 | 391 | 0 | 33 | 65 | 18 | 88 | 9291 | 4 | 0 | 6 | 0 | 8 | 0 | 10 | 0 | 20 | 20 | 20 | 0 | 0 | 8082.5 | 0 | 8201 | 0 | 12004 | 0 | 12004 | 0 | 11500 | 11500 | 3000 | 0 | 0 | 1.52 | 0.67
156 | 12/9-12/21 | STR12 | 9 | 391 | 0 | 33 | 65 | 24 | 84 | 6047.4524 | 4 | 0 | 8 | 0 | 12 | 0 | 20 | 20 | 20 | 0 | 0 | 0 | 0 | 8082.5 | 0 | 8201 | 0 | 12004 | 0 | 300 | 10000 | 3000 | 0 | 0 | 0 | 0 | 1.11 | 0.87
157 | 12/9-12/21 | STR13 | 9 | 391 | 0 | 33 | 65 | 24 | 84 | 9071.2619 | 4 | 0 | 8 | 0 | 12 | 0 | 20 | 20 | 20 | 0 | 0 | 0 | 0 | 8082.5 | 0 | 8201 | 0 | 12004 | 0 | 11500 | 11500 | 3000 | 0 | 0 | 0 | 0 | 1.43 | 0.93
158 | 12/9-12/21 | STR14 | 9 | 391 | 0 | 33 | 65 | 24 | 84 | 8241.4762 | 4 | 0 | 8 | 0 | 12 | 0 | 20 | 20 | 20 | 0 | 0 | 0 | 0 | 8082.5 | 0 | 8201 | 0 | 11195.5 | 0 | 10000 | 10000 | 3000 | 0 | 0 | 0 | 0 | 1.07 | 0.89
159 | 12/9-12/21 | STR15 | 9 | 391 | 0 | 33 | 65 | 24 | 100 | 7713.74 | 4 | 0 | 8 | 0 | 12 | 0 | 12 | 0 | 20 | 44 | 0 | 0 | 0 | 8082.5 | 0 | 15117.5 | 0 | 15621 | 0 | 15621 | 0 | 11500 | 300 | 0 | 0 | 0 | 1.83 | 0.78
160 | 12/9-12/21 | STR16 | 9 | 391 | 0 | 33 | 75 | 24 | 76 | 8854.3684 | 4 | 0 | 8 | 0 | 12 | 0 | 12 | 0 | 20 | 20 | 0 | 0 | 0 | 7307 | 0 | 8201 | 0 | 12004 | 0 | 12004 | 0 | 11500 | 3000 | 0 | 0 | 0 | 1.33 | 0.86
161 | 12/9-12/21 | STR17 | 9 | 391 | 0 | 33 | 75 | 24 | 76 | 12100.6842 | 4 | 0 | 8 | 0 | 12 | 0 | 12 | 0 | 20 | 20 | 0 | 0 | 0 | 7307 | 0 | 17486 | 0 | 19189 | 0 | 19189 | 0 | 11500 | 3000 | 0 | 0 | 0 | 1.48 | 0.86
162 | 12/9-12/21 | STR18 | 9 | 391 | 0 | 33 | 75 | 24 | 100 | 7509.24 | 4 | 0 | 8 | 0 | 12 | 0 | 12 | 0 | 12 | 0 | 4 | 48 | 0 | 7307 | 0 | 15117.5 | 0 | 15621 | 0 | 15621 | 0 | 15621 | 0 | 6000 | 300 | 0 | 1.42 | 0.79
163 | 12/9-12/21 | STR19 | 9 | 391 | 0 | 33 | 75 | 24 | 68 | 15587.0588 | 4 | 0 | 8 | 0 | 12 | 0 | 12 | 0 | 12 | 0 | 20 | 0 | 0 | 7307 | 0 | 17486 | 0 | 19189 | 0 | 19189 | 0 | 19189 | 0 | 10000 | 0 | 0 | 1.71 | 0.84
164 | 12/9-12/21 | STR2 | 9 | 391 | 0 | 33 | 65 | 32 | 72 | 9614.1389 | 4 | 0 | 8 | 0 | 20 | 20 | 20 | 0 | 0 | 0 | 0 | 0 | 0 | 8082.5 | 0 | 17486 | 0 | 11500 | 11500 | 3000 | 0 | 0 | 0 | 0 | 0 | 0 | 1.49 | 0.92
165 | 12/9-12/21 | STR3 | 9 | 391 | 0 | 33 | 65 | 32 | 72 | 8864.1389 | 4 | 0 | 8 | 0 | 20 | 20 | 20 | 0 | 0 | 0 | 0 | 0 | 0 | 8082.5 | 0 | 17486 | 0 | 11500 | 11500 | 300 | 0 | 0 | 0 | 0 | 0 | 0 | 1.23 | 0.88
166 | 12/9-12/21 | STR4 | 9 | 391 | 0 | 33 | 70 | 12 | 76 | 10516.3947 | 4 | 0 | 6 | 0 | 2 | 0 | 24 | 20 | 20 | 0 | 0 | 0 | 0 | 8082.5 | 0 | 17486 | 0 | 6000 | 0 | 15000 | 11500 | 3000 | 0 | 0 | 0 | 0 | 1.82 | 1.02
167 | 12/9-12/21 | STR5 | 9 | 391 | 0 | 33 | 70 | 12 | 76 | 6411.1316 | 4 | 0 | 6 | 0 | 2 | 0 | 24 | 20 | 20 | 0 | 0 | 0 | 0 | 8082.5 | 0 | 17486 | 0 | 6000 | 0 | 2000 | 11500 | 3000 | 0 | 0 | 0 | 0 | 1.8 | 0.94
168 | 12/9-12/21 | STR6 | 9 | 391 | 0 | 33 | 70 | 16 | 76 | 36135.3289 | 4 | 0 | 10 | 0 | 2 | 0 | 20 | 20 | 20 | 0 | 0 | 0 | 0 | 8082.5 | 0 | 11195.5 | 0 | 6000 | 0 | 115000 | 11500 | 3000 | 0 | 0 | 0 | 0 | 2.21 | 0.88
169 | 12/9-12/21 | STR7 | 9 | 391 | 0 | 33 | 70 | 18 | 76 | 33389.0526 | 4 | 0 | 6 | 0 | 8 | 0 | 18 | 20 | 20 | 0 | 0 | 0 | 0 | 8082.5 | 0 | 8201 | 0 | 12004 | 0 | 115000 | 11500 | 3000 | 0 | 0 | 0 | 0 | 1.99 | 0.91
170 | 12/9-12/21 | STR8 | 9 | 391 | 0 | 33 | 70 | 18 | 76 | 8125.8947 | 4 | 0 | 6 | 0 | 8 | 0 | 18 | 20 | 20 | 0 | 0 | 0 | 0 | 8082.5 | 0 | 8201 | 0 | 12004 | 0 | 10000 | 10000 | 3000 | 0 | 0 | 0 | 0 | 1.51 | 1.01
171 | 12/9-12/21 | STR9 | 9 | 391 | 0 | 33 | 80 | 18 | 76 | 8125.8947 | 4 | 0 | 6 | 0 | 8 | 0 | 18 | 20 | 20 | 0 | 0 | 0 | 0 | 8082.5 | 0 | 8201 | 0 | 12004 | 0 | 10000 | 10000 | 3000 | 0 | 0 | 0 | 0 | 1.6 | 1.29
172 | 2/26-3/10 | STR1 | 10 | 67 | 11.4 | 24.1 | 65 | 32 | 92 | 8176.2826 | 4 | 0 | 8 | 0 | 20 | 20 | 20 | 20 | 0 | 0 | 0 | 0 | 0 | 8082.5 | 0 | 17486 | 0 | 11500 | 11500 | 3000 | 3000 | 0 | 0 | 0 | 0 | 0 | 1.88 | 0.99
173 | 2/26-3/10 | STR10 | 10 | 67 | 11.4 | 24.1 | 65 | 18 | 88 | 6268.1818 | 4 | 0 | 6 | 0 | 8 | 0 | 8 | 0 | 2 | 0 | 20 | 20 | 20 | 8082.5 | 0 | 8201 | 0 | 12004 | 0 | 12004 | 0 | 6000 | 0 | 300 | 10000 | 3000 | 1.09 | 1.01
174 | 2/26-3/10 | STR11 | 10 | 67 | 11.4 | 24.1 | 65 | 18 | 88 | 9291 | 4 | 0 | 6 | 0 | 8 | 0 | 10 | 0 | 20 | 20 | 20 | 0 | 0 | 8082.5 | 0 | 8201 | 0 | 12004 | 0 | 12004 | 0 | 11500 | 11500 | 3000 | 0 | 0 |  | 0.76
175 | 2/26-3/10 | STR12 | 10 | 67 | 11.4 | 24.1 | 65 | 24 | 84 | 6047.4524 | 4 | 0 | 8 | 0 | 12 | 0 | 20 | 20 | 20 | 0 | 0 | 0 | 0 | 8082.5 | 0 | 8201 | 0 | 12004 | 0 | 300 | 10000 | 3000 | 0 | 0 | 0 | 0 | 1.06 | 1.06
176 | 2/26-3/10 | STR13 | 10 | 67 | 11.4 | 24.1 | 65 | 24 | 84 | 9071.2619 | 4 | 0 | 8 | 0 | 12 | 0 | 20 | 20 | 20 | 0 | 0 | 0 | 0 | 8082.5 | 0 | 8201 | 0 | 12004 | 0 | 11500 | 11500 | 3000 | 0 | 0 | 0 | 0 | 1.34 | 1.1
177 | 2/26-3/10 | STR14 | 10 | 67 | 11.4 | 24.1 | 65 | 24 | 84 | 8241.4762 | 4 | 0 | 8 | 0 | 12 | 0 | 20 | 20 | 20 | 0 | 0 | 0 | 0 | 8082.5 | 0 | 8201 | 0 | 11195.5 | 0 | 10000 | 10000 | 3000 | 0 | 0 | 0 | 0 | 0.93 | 1.02
178 | 2/26-3/10 | STR15 | 10 | 67 | 11.4 | 24.1 | 65 | 24 | 100 | 7713.74 | 4 | 0 | 8 | 0 | 12 | 0 | 12 | 0 | 20 | 44 | 0 | 0 | 0 | 8082.5 | 0 | 15117.5 | 0 | 15621 | 0 | 15621 | 0 | 11500 | 300 | 0 | 0 | 0 | 1.59 | 0.98
179 | 2/26-3/10 | STR16 | 10 | 67 | 11.4 | 24.1 | 75 | 24 | 76 | 8854.3684 | 4 | 0 | 8 | 0 | 12 | 0 | 12 | 0 | 20 | 20 | 0 | 0 | 0 | 7307 | 0 | 8201 | 0 | 12004 | 0 | 12004 | 0 | 11500 | 3000 | 0 | 0 | 0 | 1.44 | 1.08
180 | 2/26-3/10 | STR17 | 10 | 67 | 11.4 | 24.1 | 75 | 24 | 76 | 12100.6842 | 4 | 0 | 8 | 0 | 12 | 0 | 12 | 0 | 20 | 20 | 0 | 0 | 0 | 7307 | 0 | 17486 | 0 | 19189 | 0 | 19189 | 0 | 11500 | 3000 | 0 | 0 | 0 | 1.4 | 1.12
181 | 2/26-3/10 | STR18 | 10 | 67 | 11.4 | 24.1 | 75 | 24 | 100 | 7509.24 | 4 | 0 | 8 | 0 | 12 | 0 | 12 | 0 | 12 | 0 | 4 | 48 | 0 | 7307 | 0 | 15117.5 | 0 | 15621 | 0 | 15621 | 0 | 15621 | 0 | 6000 | 300 | 0 | 1.51 | 1.08
182 | 2/26-3/10 | STR19 | 10 | 67 | 11.4 | 24.1 | 75 | 24 | 68 | 15587.0588 | 4 | 0 | 8 | 0 | 12 | 0 | 12 | 0 | 12 | 0 | 20 | 0 | 0 | 7307 | 0 | 17486 | 0 | 19189 | 0 | 19189 | 0 | 19189 | 0 | 10000 | 0 | 0 | 1.55 | 1.11
183 | 2/26-3/10 | STR2 | 10 | 67 | 11.4 | 24.1 | 65 | 32 | 72 | 9614.1389 | 4 | 0 | 8 | 0 | 20 | 20 | 20 | 0 | 0 | 0 | 0 | 0 | 0 | 8082.5 | 0 | 17486 | 0 | 11500 | 11500 | 3000 | 0 | 0 | 0 | 0 | 0 | 0 | 1.53 | 1.07
184 | 2/26-3/10 | STR3 | 10 | 67 | 11.4 | 24.1 | 65 | 32 | 72 | 8864.1389 | 4 | 0 | 8 | 0 | 20 | 20 | 20 | 0 | 0 | 0 | 0 | 0 | 0 | 8082.5 | 0 | 17486 | 0 | 11500 | 11500 | 300 | 0 | 0 | 0 | 0 | 0 | 0 | 1.19 | 1.08
185 | 2/26-3/10 | STR4 | 10 | 67 | 11.4 | 24.1 | 70 | 12 | 76 | 10516.3947 | 4 | 0 | 6 | 0 | 2 | 0 | 24 | 20 | 20 | 0 | 0 | 0 | 0 | 8082.5 | 0 | 17486 | 0 | 6000 | 0 | 15000 | 11500 | 3000 | 0 | 0 | 0 | 0 | 2 | 1.16
186 | 2/26-3/10 | STR5 | 10 | 67 | 11.4 | 24.1 | 70 | 12 | 76 | 6411.1316 | 4 | 0 | 6 | 0 | 2 | 0 | 24 | 20 | 20 | 0 | 0 | 0 | 0 | 8082.5 | 0 | 17486 | 0 | 6000 | 0 | 2000 | 11500 | 3000 | 0 | 0 | 0 | 0 | 1.94 | 1.12
187 | 2/26-3/10 | STR6 | 10 | 67 | 11.4 | 24.1 | 70 | 16 | 76 | 36135.3289 | 4 | 0 | 10 | 0 | 2 | 0 | 20 | 20 | 20 | 0 | 0 | 0 | 0 | 8082.5 | 0 | 11195.5 | 0 | 6000 | 0 | 115000 | 11500 | 3000 | 0 | 0 | 0 | 0 | 2.28 | 1.09
188 | 2/26-3/10 | STR7 | 10 | 67 | 11.4 | 24.1 | 70 | 18 | 76 | 33389.0526 | 4 | 0 | 6 | 0 | 8 | 0 | 18 | 20 | 20 | 0 | 0 | 0 | 0 | 8082.5 | 0 | 8201 | 0 | 12004 | 0 | 115000 | 11500 | 3000 | 0 | 0 | 0 | 0 | 2.03 | 1.06
189 | 2/26-3/10 | STR8 | 10 | 67 | 11.4 | 24.1 | 70 | 18 | 76 | 8125.8947 | 4 | 0 | 6 | 0 | 8 | 0 | 18 | 20 | 20 | 0 | 0 | 0 | 0 | 8082.5 | 0 | 8201 | 0 | 12004 | 0 | 10000 | 10000 | 3000 | 0 | 0 | 0 | 0 | 1.39 | 1.05
190 | 2/26-3/10 | STR9 | 10 | 67 | 11.4 | 24.1 | 80 | 18 | 76 | 8125.8947 | 4 | 0 | 6 | 0 | 8 | 0 | 18 | 20 | 20 | 0 | 0 | 0 | 0 | 8082.5 | 0 | 8201 | 0 | 12004 | 0 | 10000 | 10000 | 3000 | 0 | 0 | 0 | 0 | 1.61 | 1.33
191 | 3/13-3/23 | STR1 | 11 | 85 | 13.9 | 46.3 | 65 | 32 | 92 | 8176.2826 | 4 | 0 | 8 | 0 | 20 | 20 | 20 | 20 | 0 | 0 | 0 | 0 | 0 | 8082.5 | 0 | 17486 | 0 | 11500 | 11500 | 3000 | 3000 | 0 | 0 | 0 | 0 | 0 | 1.84 | 1.04
192 | 3/13-3/23 | STR10 | 11 | 85 | 13.9 | 46.3 | 65 | 18 | 88 | 6268.1818 | 4 | 0 | 6 | 0 | 8 | 0 | 8 | 0 | 2 | 0 | 20 | 20 | 20 | 8082.5 | 0 | 8201 | 0 | 12004 | 0 | 12004 | 0 | 6000 | 0 | 300 | 10000 | 3000 | 1.33 | 1
193 | 3/13-3/23 | STR11 | 11 | 85 | 13.9 | 46.3 | 65 | 18 | 88 | 9291 | 4 | 0 | 6 | 0 | 8 | 0 | 10 | 0 | 20 | 20 | 20 | 0 | 0 | 8082.5 | 0 | 8201 | 0 | 12004 | 0 | 12004 | 0 | 11500 | 11500 | 3000 | 0 | 0 |  | 0.96
194 | 3/13-3/23 | STR12 | 11 | 85 | 13.9 | 46.3 | 65 | 24 | 84 | 6047.4524 | 4 | 0 | 8 | 0 | 12 | 0 | 20 | 20 | 20 | 0 | 0 | 0 | 0 | 8082.5 | 0 | 8201 | 0 | 12004 | 0 | 300 | 10000 | 3000 | 0 | 0 | 0 | 0 | 1.06 | 1.05
195 | 3/13-3/23 | STR13 | 11 | 85 | 13.9 | 46.3 | 65 | 24 | 84 | 9071.2619 | 4 | 0 | 8 | 0 | 12 | 0 | 20 | 20 | 20 | 0 | 0 | 0 | 0 | 8082.5 | 0 | 8201 | 0 | 12004 | 0 | 11500 | 11500 | 3000 | 0 | 0 | 0 | 0 | 1.4 | 1.14
196 | 3/13-3/23 | STR14 | 11 | 85 | 13.9 | 46.3 | 65 | 24 | 84 | 8241.4762 | 4 | 0 | 8 | 0 | 12 | 0 | 20 | 20 | 20 | 0 | 0 | 0 | 0 | 8082.5 | 0 | 8201 | 0 | 11195.5 | 0 | 10000 | 10000 | 3000 | 0 | 0 | 0 | 0 | 1.01 | 1.03
197 | 3/13-3/23 | STR15 | 11 | 85 | 13.9 | 46.3 | 65 | 24 | 100 | 7713.74 | 4 | 0 | 8 | 0 | 12 | 0 | 12 | 0 | 20 | 44 | 0 | 0 | 0 | 8082.5 | 0 | 15117.5 | 0 | 15621 | 0 | 15621 | 0 | 11500 | 300 | 0 | 0 | 0 | 1.75 | 0.96
198 | 3/13-3/23 | STR16 | 11 | 85 | 13.9 | 46.3 | 75 | 24 | 76 | 8854.3684 | 4 | 0 | 8 | 0 | 12 | 0 | 12 | 0 | 20 | 20 | 0 | 0 | 0 | 7307 | 0 | 8201 | 0 | 12004 | 0 | 12004 | 0 | 11500 | 3000 | 0 | 0 | 0 | 1.38 | 1.11
199 | 3/13-3/23 | STR17 | 11 | 85 | 13.9 | 46.3 | 75 | 24 | 76 | 12100.6842 | 4 | 0 | 8 | 0 | 12 | 0 | 12 | 0 | 20 | 20 | 0 | 0 | 0 | 7307 | 0 | 17486 | 0 | 19189 | 0 | 19189 | 0 | 11500 | 3000 | 0 | 0 | 0 | 1.33 | 1.12
200 | 3/13-3/23 | STR18 | 11 | 85 | 13.9 | 46.3 | 75 | 24 | 100 | 7509.24 | 4 | 0 | 8 | 0 | 12 | 0 | 12 | 0 | 12 | 0 | 4 | 48 | 0 | 7307 | 0 | 15117.5 | 0 | 15621 | 0 | 15621 | 0 | 15621 | 0 | 6000 | 300 | 0 | 1.8 | 1.1
201 | 3/13-3/23 | STR19 | 11 | 85 | 13.9 | 46.3 | 75 | 24 | 68 | 15587.0588 | 4 | 0 | 8 | 0 | 12 | 0 | 12 | 0 | 12 | 0 | 20 | 0 | 0 | 7307 | 0 | 17486 | 0 | 19189 | 0 | 19189 | 0 | 19189 | 0 | 10000 | 0 | 0 | 1.55 | 1.14
202 | 3/13-3/23 | STR2 | 11 | 85 | 13.9 | 46.3 | 65 | 32 | 72 | 9614.1389 | 4 | 0 | 8 | 0 | 20 | 20 | 20 | 0 | 0 | 0 | 0 | 0 | 0 | 8082.5 | 0 | 17486 | 0 | 11500 | 11500 | 3000 | 0 | 0 | 0 | 0 | 0 | 0 | 1.53 | 1.09
203 | 3/13-3/23 | STR3 | 11 | 85 | 13.9 | 46.3 | 65 | 32 | 72 | 8864.1389 | 4 | 0 | 8 | 0 | 20 | 20 | 20 | 0 | 0 | 0 | 0 | 0 | 0 | 8082.5 | 0 | 17486 | 0 | 11500 | 11500 | 300 | 0 | 0 | 0 | 0 | 0 | 0 | 1.17 | 1.14
204 | 3/13-3/23 | STR4 | 11 | 85 | 13.9 | 46.3 | 70 | 12 | 76 | 10516.3947 | 4 | 0 | 6 | 0 | 2 | 0 | 24 | 20 | 20 | 0 | 0 | 0 | 0 | 8082.5 | 0 | 17486 | 0 | 6000 | 0 | 15000 | 11500 | 3000 | 0 | 0 | 0 | 0 | 1.8 | 1.21
205 | 3/13-3/23 | STR5 | 11 | 85 | 13.9 | 46.3 | 70 | 12 | 76 | 6411.1316 | 4 | 0 | 6 | 0 | 2 | 0 | 24 | 20 | 20 | 0 | 0 | 0 | 0 | 8082.5 | 0 | 17486 | 0 | 6000 | 0 | 2000 | 11500 | 3000 | 0 | 0 | 0 | 0 | 1.91 | 1.16
206 | 3/13-3/23 | STR6 | 11 | 85 | 13.9 | 46.3 | 70 | 16 | 76 | 36135.3289 | 4 | 0 | 10 | 0 | 2 | 0 | 20 | 20 | 20 | 0 | 0 | 0 | 0 | 8082.5 | 0 | 11195.5 | 0 | 6000 | 0 | 115000 | 11500 | 3000 | 0 | 0 | 0 | 0 | 2.03 | 1.13
207 | 3/13-3/23 | STR7 | 11 | 85 | 13.9 | 46.3 | 70 | 18 | 76 | 33389.0526 | 4 | 0 | 6 | 0 | 8 | 0 | 18 | 20 | 20 | 0 | 0 | 0 | 0 | 8082.5 | 0 | 8201 | 0 | 12004 | 0 | 115000 | 11500 | 3000 | 0 | 0 | 0 | 0 | 2.02 | 1.11
208 | 3/13-3/23 | STR8 | 11 | 85 | 13.9 | 46.3 | 70 | 18 | 76 | 8125.8947 | 4 | 0 | 6 | 0 | 8 | 0 | 18 | 20 | 20 | 0 | 0 | 0 | 0 | 8082.5 | 0 | 8201 | 0 | 12004 | 0 | 10000 | 10000 | 3000 | 0 | 0 | 0 | 0 | 1.46 | 1.09
209 | 3/13-3/23 | STR9 | 11 | 85 | 13.9 | 46.3 | 80 | 18 | 76 | 8125.8947 | 4 | 0 | 6 | 0 | 8 | 0 | 18 | 20 | 20 | 0 | 0 | 0 | 0 | 8082.5 | 0 | 8201 | 0 | 12004 | 0 | 10000 | 10000 | 3000 | 0 | 0 | 0 | 0 | 1.6 | 1.54
210 | 3/26-4/6 | STR1 | 12 | 104 | 19.1 | 42 | 65 | 32 | 92 | 8176.2826 | 4 | 0 | 8 | 0 | 20 | 20 | 20 | 20 | 0 | 0 | 0 | 0 | 0 | 8082.5 | 0 | 17486 | 0 | 11500 | 11500 | 3000 | 3000 | 0 | 0 | 0 | 0 | 0 | 1.83 | 1.04
211 | 3/26-4/6 | STR10 | 12 | 104 | 19.1 | 42 | 65 | 18 | 88 | 6268.1818 | 4 | 0 | 6 | 0 | 8 | 0 | 8 | 0 | 2 | 0 | 20 | 20 | 20 | 8082.5 | 0 | 8201 | 0 | 12004 | 0 | 12004 | 0 | 6000 | 0 | 300 | 10000 | 3000 | 1.29 | 1.01
212 | 3/26-4/6 | STR11 | 12 | 104 | 19.1 | 42 | 65 | 18 | 88 | 9291 | 4 | 0 | 6 | 0 | 8 | 0 | 10 | 0 | 20 | 20 | 20 | 0 | 0 | 8082.5 | 0 | 8201 | 0 | 12004 | 0 | 12004 | 0 | 11500 | 11500 | 3000 | 0 | 0 |  | 0.9
213 | 3/26-4/6 | STR12 | 12 | 104 | 19.1 | 42 | 65 | 24 | 84 | 6047.4524 | 4 | 0 | 8 | 0 | 12 | 0 | 20 | 20 | 20 | 0 | 0 | 0 | 0 | 8082.5 | 0 | 8201 | 0 | 12004 | 0 | 300 | 10000 | 3000 | 0 | 0 | 0 | 0 | 1.08 | 1.08
214 | 3/26-4/6 | STR13 | 12 | 104 | 19.1 | 42 | 65 | 24 | 84 | 9071.2619 | 4 | 0 | 8 | 0 | 12 | 0 | 20 | 20 | 20 | 0 | 0 | 0 | 0 | 8082.5 | 0 | 8201 | 0 | 12004 | 0 | 11500 | 11500 | 3000 | 0 | 0 | 0 | 0 | 1.36 | 1.12
215 | 3/26-4/6 | STR14 | 12 | 104 | 19.1 | 42 | 65 | 24 | 84 | 8241.4762 | 4 | 0 | 8 | 0 | 12 | 0 | 20 | 20 | 20 | 0 | 0 | 0 | 0 | 8082.5 | 0 | 8201 | 0 | 11195.5 | 0 | 10000 | 10000 | 3000 | 0 | 0 | 0 | 0 | 1.05 | 1.04
216 | 3/26-4/6 | STR15 | 12 | 104 | 19.1 | 42 | 65 | 24 | 100 | 7713.74 | 4 | 0 | 8 | 0 | 12 | 0 | 12 | 0 | 20 | 44 | 0 | 0 | 0 | 8082.5 | 0 | 15117.5 | 0 | 15621 | 0 | 15621 | 0 | 11500 | 300 | 0 | 0 | 0 | 1.84 | 1.02
217 | 3/26-4/6 | STR16 | 12 | 104 | 19.1 | 42 | 75 | 24 | 76 | 8854.3684 | 4 | 0 | 8 | 0 | 12 | 0 | 12 | 0 | 20 | 20 | 0 | 0 | 0 | 7307 | 0 | 8201 | 0 | 12004 | 0 | 12004 | 0 | 11500 | 3000 | 0 | 0 | 0 | 1.5 | 1.11
218 | 3/26-4/6 | STR17 | 12 | 104 | 19.1 | 42 | 75 | 24 | 76 | 12100.6842 | 4 | 0 | 8 | 0 | 12 | 0 | 12 | 0 | 20 | 20 | 0 | 0 | 0 | 7307 | 0 | 17486 | 0 | 19189 | 0 | 19189 | 0 | 11500 | 3000 | 0 | 0 | 0 | 1.35 | 1.15
219 | 3/26-4/6 | STR18 | 12 | 104 | 19.1 | 19.1 | 75 | 24 | 100 | 7509.24 | 4 | 0 | 8 | 0 | 12 | 0 | 12 | 0 | 12 | 0 | 4 | 48 | 0 | 7307 | 0 | 15117.5 | 0 | 15621 | 0 | 15621 | 0 | 15621 | 0 | 6000 | 300 | 0 | 1.43 | 1.08
220 | 3/26-4/6 | STR19 | 12 | 104 | 19.1 | 42 | 75 | 24 | 68 | 15587.0588 | 4 | 0 | 8 | 0 | 12 | 0 | 12 | 0 | 12 | 0 | 20 | 0 | 0 | 7307 | 0 | 17486 | 0 | 19189 | 0 | 19189 | 0 | 19189 | 0 | 10000 | 0 | 0 | 1.59 | 1.15
221 | 3/26-4/6 | STR2 | 12 | 104 | 19.1 | 42 | 65 | 32 | 72 | 9614.1389 | 4 | 0 | 8 | 0 | 20 | 20 | 20 | 0 | 0 | 0 | 0 | 0 | 0 | 8082.5 | 0 | 17486 | 0 | 11500 | 11500 | 3000 | 0 | 0 | 0 | 0 | 0 | 0 | 1.59 | 1.12
222 | 3/26-4/6 | STR3 | 12 | 104 | 19.1 | 42 | 65 | 32 | 72 | 8864.1389 | 4 | 0 | 8 | 0 | 20 | 20 | 20 | 0 | 0 | 0 | 0 | 0 | 0 | 8082.5 | 0 | 17486 | 0 | 11500 | 11500 | 300 | 0 | 0 | 0 | 0 | 0 | 0 | 1.17 | 1.14
223 | 3/26-4/6 | STR4 | 12 | 104 | 19.1 | 42 | 70 | 12 | 76 | 10516.3947 | 4 | 0 | 6 | 0 | 2 | 0 | 24 | 20 | 20 | 0 | 0 | 0 | 0 | 8082.5 | 0 | 17486 | 0 | 6000 | 0 | 15000 | 11500 | 3000 | 0 | 0 | 0 | 0 | 1.78 | 1.22
224 | 3/26-4/6 | STR5 | 12 | 104 | 19.1 | 42 | 70 | 12 | 76 | 6411.1316 | 4 | 0 | 6 | 0 | 2 | 0 | 24 | 20 | 20 | 0 | 0 | 0 | 0 | 8082.5 | 0 | 17486 | 0 | 6000 | 0 | 2000 | 11500 | 3000 | 0 | 0 | 0 | 0 | 1.96 | 1.18
225 | 3/26-4/6 | STR6 | 12 | 104 | 19.1 | 42 | 70 | 16 | 76 | 36135.3289 | 4 | 0 | 10 | 0 | 2 | 0 | 20 | 20 | 20 | 0 | 0 | 0 | 0 | 8082.5 | 0 | 11195.5 | 0 | 6000 | 0 | 115000 | 11500 | 3000 | 0 | 0 | 0 | 0 | 2.3 | 1.15
226 | 3/26-4/6 | STR7 | 12 | 104 | 19.1 | 42 | 70 | 18 | 76 | 33389.0526 | 4 | 0 | 6 | 0 | 8 | 0 | 18 | 20 | 20 | 0 | 0 | 0 | 0 | 8082.5 | 0 | 8201 | 0 | 12004 | 0 | 115000 | 11500 | 3000 | 0 | 0 | 0 | 0 | 2.06 | 1.15
227 | 3/26-4/6 | STR8 | 12 | 104 | 19.1 | 42 | 70 | 18 | 76 | 8125.8947 | 4 | 0 | 6 | 0 | 8 | 0 | 18 | 20 | 20 | 0 | 0 | 0 | 0 | 8082.5 | 0 | 8201 | 0 | 12004 | 0 | 10000 | 10000 | 3000 | 0 | 0 | 0 | 0 | 1.33 | 1.12
228 | 3/26-4/6 | STR9 | 12 | 104 | 19.1 | 42 | 80 | 18 | 76 | 8125.8947 | 4 | 0 | 6 | 0 | 8 | 0 | 18 | 20 | 20 | 0 | 0 | 0 | 0 | 8082.5 | 0 | 8201 | 0 | 12004 | 0 | 10000 | 10000 | 3000 | 0 | 0 | 0 | 0 | 1.62 | 1.48
229 | 4/17-4-21 | STR1 | 13 | 109 | 21.7 | 41.1 | 65 | 32 | 92 | 8176.2826 | 4 | 0 | 8 | 0 | 20 | 20 | 20 | 20 | 0 | 0 | 0 | 0 | 0 | 8082.5 | 0 | 17486 | 0 | 11500 | 11500 | 3000 | 3000 | 0 | 0 | 0 | 0 | 0 | 1.97 | 1.08
230 | 4/17-4-21 | STR10 | 13 | 109 | 21.7 | 41.1 | 65 | 18 | 88 | 6268.1818 | 4 | 0 | 6 | 0 | 8 | 0 | 8 | 0 | 2 | 0 | 20 | 20 | 20 | 8082.5 | 0 | 8201 | 0 | 12004 | 0 | 12004 | 0 | 6000 | 0 | 300 | 10000 | 3000 | 1.12 | 1.05
231 | 4/17-4-21 | STR11 | 13 | 109 | 21.7 | 41.1 | 65 | 18 | 88 | 9291 | 4 | 0 | 6 | 0 | 8 | 0 | 10 | 0 | 20 | 20 | 20 | 0 | 0 | 8082.5 | 0 | 8201 | 0 | 12004 | 0 | 12004 | 0 | 11500 | 11500 | 3000 | 0 | 0 |  | 0.86
232 | 4/17-4-21 | STR12 | 13 | 109 | 21.7 | 41.1 | 65 | 24 | 84 | 6047.4524 | 4 | 0 | 8 | 0 | 12 | 0 | 20 | 20 | 20 | 0 | 0 | 0 | 0 | 8082.5 | 0 | 8201 | 0 | 12004 | 0 | 300 | 10000 | 3000 | 0 | 0 | 0 | 0 | 1.12 | 1.09
233 | 4/17-4-21 | STR13 | 13 | 109 | 21.7 | 41.1 | 65 | 24 | 84 | 9071.2619 | 4 | 0 | 8 | 0 | 12 | 0 | 20 | 20 | 20 | 0 | 0 | 0 | 0 | 8082.5 | 0 | 8201 | 0 | 12004 | 0 | 11500 | 11500 | 3000 | 0 | 0 | 0 | 0 | 1.3 | 1.11
234 | 4/17-4-21 | STR14 | 13 | 109 | 21.7 | 41.1 | 65 | 24 | 84 | 8241.4762 | 4 | 0 | 8 | 0 | 12 | 0 | 20 | 20 | 20 | 0 | 0 | 0 | 0 | 8082.5 | 0 | 8201 | 0 | 11195.5 | 0 | 10000 | 10000 | 3000 | 0 | 0 | 0 | 0 | 1.02 | 1.06
235 | 4/17-4-21 | STR15 | 13 | 109 | 21.7 | 41.1 | 65 | 24 | 100 | 7713.74 | 4 | 0 | 8 | 0 | 12 | 0 | 12 | 0 | 20 | 44 | 0 | 0 | 0 | 8082.5 | 0 | 15117.5 | 0 | 15621 | 0 | 15621 | 0 | 11500 | 300 | 0 | 0 | 0 | 1.72 | 1.01
236 | 4/17-4-21 | STR16 | 13 | 109 | 21.7 | 41.1 | 75 | 24 | 76 | 8854.3684 | 4 | 0 | 8 | 0 | 12 | 0 | 12 | 0 | 20 | 20 | 0 | 0 | 0 | 7307 | 0 | 8201 | 0 | 12004 | 0 | 12004 | 0 | 11500 | 3000 | 0 | 0 | 0 | 1.47 | 1.12
237 | 4/17-4-21 | STR17 | 13 | 109 | 21.7 | 41.1 | 75 | 24 | 76 | 12100.6842 | 4 | 0 | 8 | 0 | 12 | 0 | 12 | 0 | 20 | 20 | 0 | 0 | 0 | 7307 | 0 | 17486 | 0 | 19189 | 0 | 19189 | 0 | 11500 | 3000 | 0 | 0 | 0 | 1.41 | 1.15
238 | 4/17-4-21 | STR18 | 13 | 109 | 21.7 | 41.1 | 75 | 24 | 100 | 7509.24 | 4 | 0 | 8 | 0 | 12 | 0 | 12 | 0 | 12 | 0 | 4 | 48 | 0 | 7307 | 0 | 15117.5 | 0 | 15621 | 0 | 15621 | 0 | 15621 | 0 | 6000 | 300 | 0 | 1.44 | 1.08
239 | 4/17-4-21 | STR19 | 13 | 109 | 21.7 | 41.1 | 75 | 24 | 68 | 15587.0588 | 4 | 0 | 8 | 0 | 12 | 0 | 12 | 0 | 12 | 0 | 20 | 0 | 0 | 7307 | 0 | 17486 | 0 | 19189 | 0 | 19189 | 0 | 19189 | 0 | 10000 | 0 | 0 | 1.63 | 1.17
240 | 4/17-4-21 | STR2 | 13 | 109 | 21.7 | 41.1 | 65 | 32 | 72 | 9614.1389 | 4 | 0 | 8 | 0 | 20 | 20 | 20 | 0 | 0 | 0 | 0 | 0 | 0 | 8082.5 | 0 | 17486 | 0 | 11500 | 11500 | 3000 | 0 | 0 | 0 | 0 | 0 | 0 | 1.58 | 1.13
241 | 4/17-4-21 | STR3 | 13 | 109 | 21.7 | 41.1 | 65 | 32 | 72 | 8864.1389 | 4 | 0 | 8 | 0 | 20 | 20 | 20 | 0 | 0 | 0 | 0 | 0 | 0 | 8082.5 | 0 | 17486 | 0 | 11500 | 11500 | 300 | 0 | 0 | 0 | 0 | 0 | 0 | 1.26 | 1.17
242 | 4/17-4-21 | STR4 | 13 | 109 | 21.7 | 41.1 | 70 | 12 | 76 | 10516.3947 | 4 | 0 | 6 | 0 | 2 | 0 | 24 | 20 | 20 | 0 | 0 | 0 | 0 | 8082.5 | 0 | 17486 | 0 | 6000 | 0 | 15000 | 11500 | 3000 | 0 | 0 | 0 | 0 | 2.16 | 1.3
243 | 4/17-4-21 | STR5 | 13 | 109 | 21.7 | 41.1 | 70 | 12 | 76 | 6411.1316 | 4 | 0 | 6 | 0 | 2 | 0 | 24 | 20 | 20 | 0 | 0 | 0 | 0 | 8082.5 | 0 | 17486 | 0 | 6000 | 0 | 2000 | 11500 | 3000 | 0 | 0 | 0 | 0 | 1.96 | 1.2
244 | 4/17-4-21 | STR6 | 13 | 109 | 21.7 | 41.1 | 70 | 16 | 76 | 36135.3289 | 4 | 0 | 10 | 0 | 2 | 0 | 20 | 20 | 20 | 0 | 0 | 0 | 0 | 8082.5 | 0 | 11195.5 | 0 | 6000 | 0 | 115000 | 11500 | 3000 | 0 | 0 | 0 | 0 | 2.28 | 1.19
245 | 4/17-4-21 | STR7 | 13 | 109 | 21.7 | 41.1 | 70 | 18 | 76 | 33389.0526 | 4 | 0 | 6 | 0 | 8 | 0 | 18 | 20 | 20 | 0 | 0 | 0 | 0 | 8082.5 | 0 | 8201 | 0 | 12004 | 0 | 115000 | 11500 | 3000 | 0 | 0 | 0 | 0 | 2.08 | 1.15
246 | 4/17-4-21 | STR8 | 13 | 109 | 21.7 | 41.1 | 70 | 18 | 76 | 8125.8947 | 4 | 0 | 6 | 0 | 8 | 0 | 18 | 20 | 20 | 0 | 0 | 0 | 0 | 8082.5 | 0 | 8201 | 0 | 12004 | 0 | 10000 | 10000 | 3000 | 0 | 0 | 0 | 0 | 1.48 | 1.14
247 | 4/17-4-21 | STR9 | 13 | 109 | 21.7 | 41.1 | 80 | 18 | 76 | 8125.8947 | 4 | 0 | 6 | 0 | 8 | 0 | 18 | 20 | 20 | 0 | 0 | 0 | 0 | 8082.5 | 0 | 8201 | 0 | 12004 | 0 | 10000 | 10000 | 3000 | 0 | 0 | 0 | 0 | 1.69 | 1.49
248 | 4/24-5/4 | STR1 | 14 | 129 | 27 | 39.1 | 65 | 32 | 92 | 8176.2826 | 4 | 0 | 8 | 0 | 20 | 20 | 20 | 20 | 0 | 0 | 0 | 0 | 0 | 8082.5 | 0 | 17486 | 0 | 11500 | 11500 | 3000 | 3000 | 0 | 0 | 0 | 0 | 0 | 1.95 | 1.01
249 | 4/24-5/4 | STR10 | 14 | 129 | 27 | 39.1 | 65 | 18 | 88 | 6268.1818 | 4 | 0 | 6 | 0 | 8 | 0 | 8 | 0 | 2 | 0 | 20 | 20 | 20 | 8082.5 | 0 | 8201 | 0 | 12004 | 0 | 12004 | 0 | 6000 | 0 | 300 | 10000 | 3000 | 1.12 | 1.03
250 | 4/24-5/4 | STR11 | 14 | 129 | 27 | 39.1 | 65 | 18 | 88 | 9291 | 4 | 0 | 6 | 0 | 8 | 0 | 10 | 0 | 20 | 20 | 20 | 0 | 0 | 8082.5 | 0 | 8201 | 0 | 12004 | 0 | 12004 | 0 | 11500 | 11500 | 3000 | 0 | 0 |  | 1
251 | 4/24-5/4 | STR12 | 14 | 129 | 27 | 39.1 | 65 | 24 | 84 | 6047.4524 | 4 | 0 | 8 | 0 | 12 | 0 | 20 | 20 | 20 | 0 | 0 | 0 | 0 | 8082.5 | 0 | 8201 | 0 | 12004 | 0 | 300 | 10000 | 3000 | 0 | 0 | 0 | 0 | 1.1 | 1.03
252 | 4/24-5/4 | STR13 | 14 | 129 | 27 | 39.1 | 65 | 24 | 84 | 9071.2619 | 4 | 0 | 8 | 0 | 12 | 0 | 20 | 20 | 20 | 0 | 0 | 0 | 0 | 8082.5 | 0 | 8201 | 0 | 12004 | 0 | 11500 | 11500 | 3000 | 0 | 0 | 0 | 0 | 1.32 | 1.05
253 | 4/24-5/4 | STR14 | 14 | 129 | 27 | 39.1 | 65 | 24 | 84 | 8241.4762 | 4 | 0 | 8 | 0 | 12 | 0 | 20 | 20 | 20 | 0 | 0 | 0 | 0 | 8082.5 | 0 | 8201 | 0 | 11195.5 | 0 | 10000 | 10000 | 3000 | 0 | 0 | 0 | 0 | 0.99 | 1.04
254 | 4/24-5/4 | STR15 | 14 | 129 | 27 | 39.1 | 65 | 24 | 100 | 7713.74 | 4 | 0 | 8 | 0 | 12 | 0 | 12 | 0 | 20 | 44 | 0 | 0 | 0 | 8082.5 | 0 | 15117.5 | 0 | 15621 | 0 | 15621 | 0 | 11500 | 300 | 0 | 0 | 0 | 1.64 | 0.97
255 | 4/24-5/4 | STR16 | 14 | 129 | 27 | 39.1 | 75 | 24 | 76 | 8854.3684 | 4 | 0 | 8 | 0 | 12 | 0 | 12 | 0 | 20 | 20 | 0 | 0 | 0 | 7307 | 0 | 8201 | 0 | 12004 | 0 | 12004 | 0 | 11500 | 3000 | 0 | 0 | 0 | 1.41 | 1.08
256 | 4/24-5/4 | STR17 | 14 | 129 | 27 | 39.1 | 75 | 24 | 76 | 12100.6842 | 4 | 0 | 8 | 0 | 12 | 0 | 12 | 0 | 20 | 20 | 0 | 0 | 0 | 7307 | 0 | 17486 | 0 | 19189 | 0 | 19189 | 0 | 11500 | 3000 | 0 | 0 | 0 | 1.32 | 1.12
257 | 4/24-5/4 | STR18 | 14 | 129 | 27 | 39.1 | 75 | 24 | 100 | 7509.24 | 4 | 0 | 8 | 0 | 12 | 0 | 12 | 0 | 12 | 0 | 4 | 48 | 0 | 7307 | 0 | 15117.5 | 0 | 15621 | 0 | 15621 | 0 | 15621 | 0 | 6000 | 300 | 0 | 1.41 | 1.03
258 | 4/24-5/4 | STR19 | 14 | 129 | 27 | 39.1 | 75 | 24 | 68 | 15587.0588 | 4 | 0 | 8 | 0 | 12 | 0 | 12 | 0 | 12 | 0 | 20 | 0 | 0 | 7307 | 0 | 17486 | 0 | 19189 | 0 | 19189 | 0 | 19189 | 0 | 10000 | 0 | 0 | 1.67 | 1.09
259 | 4/24-5/4 | STR2 | 14 | 129 | 27 | 39.1 | 65 | 32 | 72 | 9614.1389 | 4 | 0 | 8 | 0 | 20 | 20 | 20 | 0 | 0 | 0 | 0 | 0 | 0 | 8082.5 | 0 | 17486 | 0 | 11500 | 11500 | 3000 | 0 | 0 | 0 | 0 | 0 | 0 | 1.52 | 1.06
260 | 4/24-5/4 | STR3 | 14 | 129 | 27 | 39.1 | 65 | 32 | 72 | 8864.1389 | 4 | 0 | 8 | 0 | 20 | 20 | 20 | 0 | 0 | 0 | 0 | 0 | 0 | 8082.5 | 0 | 17486 | 0 | 11500 | 11500 | 300 | 0 | 0 | 0 | 0 | 0 | 0 | 1.22 | 1.13
261 | 4/24-5/4 | STR4 | 14 | 129 | 27 | 39.1 | 70 | 12 | 76 | 10516.3947 | 4 | 0 | 6 | 0 | 2 | 0 | 24 | 20 | 20 | 0 | 0 | 0 | 0 | 8082.5 | 0 | 17486 | 0 | 6000 | 0 | 15000 | 11500 | 3000 | 0 | 0 | 0 | 0 | 2 | 1.21
262 | 4/24-5/4 | STR5 | 14 | 129 | 27 | 39.1 | 70 | 12 | 76 | 6411.1316 | 4 | 0 | 6 | 0 | 2 | 0 | 24 | 20 | 20 | 0 | 0 | 0 | 0 | 8082.5 | 0 | 17486 | 0 | 6000 | 0 | 2000 | 11500 | 3000 | 0 | 0 | 0 | 0 | 1.9 | 1.12
263 | 4/24-5/4 | STR6 | 14 | 129 | 27 | 39.1 | 70 | 16 | 76 | 36135.3289 | 4 | 0 | 10 | 0 | 2 | 0 | 20 | 20 | 20 | 0 | 0 | 0 | 0 | 8082.5 | 0 | 11195.5 | 0 | 6000 | 0 | 115000 | 11500 | 3000 | 0 | 0 | 0 | 0 | 2.15 | 1.09
264 | 4/24-5/4 | STR7 | 14 | 129 | 27 | 39.1 | 70 | 18 | 76 | 33389.0526 | 4 | 0 | 6 | 0 | 8 | 0 | 18 | 20 | 20 | 0 | 0 | 0 | 0 | 8082.5 | 0 | 8201 | 0 | 12004 | 0 | 115000 | 11500 | 3000 | 0 | 0 | 0 | 0 | 2.01 | 1.07
265 | 4/24-5/4 | STR8 | 14 | 129 | 27 | 39.1 | 70 | 18 | 76 | 8125.8947 | 4 | 0 | 6 | 0 | 8 | 0 | 18 | 20 | 20 | 0 | 0 | 0 | 0 | 8082.5 | 0 | 8201 | 0 | 12004 | 0 | 10000 | 10000 | 3000 | 0 | 0 | 0 | 0 | 1.46 | 1.08
266 | 4/24-5/4 | STR9 | 14 | 129 | 27 | 39.1 | 80 | 18 | 76 | 8125.8947 | 4 | 0 | 6 | 0 | 8 | 0 | 18 | 20 | 20 | 0 | 0 | 0 | 0 | 8082.5 | 0 | 8201 | 0 | 12004 | 0 | 10000 | 10000 | 3000 | 0 | 0 | 0 | 0 | 1.58 | 1.45
267 | 4/9-4/13 | STR1 | 15 | 108 | 21.1 | 47.1 | 65 | 32 | 92 | 8176.2826 | 4 | 0 | 8 | 0 | 20 | 20 | 20 | 20 | 0 | 0 | 0 | 0 | 0 | 8082.5 | 0 | 17486 | 0 | 11500 | 11500 | 3000 | 3000 | 0 | 0 | 0 | 0 | 0 | 1.96 | 1.07
268 | 4/9-4/13 | STR10 | 15 | 108 | 21.1 | 47.1 | 65 | 18 | 88 | 6268.1818 | 4 | 0 | 6 | 0 | 8 | 0 | 8 | 0 | 2 | 0 | 20 | 20 | 20 | 8082.5 | 0 | 8201 | 0 | 12004 | 0 | 12004 | 0 | 6000 | 0 | 300 | 10000 | 3000 | 1.12 | 1.02
269 | 4/9-4/13 | STR11 | 15 | 108 | 21.1 | 47.1 | 65 | 18 | 88 | 9291 | 4 | 0 | 6 | 0 | 8 | 0 | 10 | 0 | 20 | 20 | 20 | 0 | 0 | 8082.5 | 0 | 8201 | 0 | 12004 | 0 | 12004 | 0 | 11500 | 11500 | 3000 | 0 | 0 |  | 0.85
270 | 4/9-4/13 | STR12 | 15 | 108 | 21.1 | 47.1 | 65 | 24 | 84 | 6047.4524 | 4 | 0 | 8 | 0 | 12 | 0 | 20 | 20 | 20 | 0 | 0 | 0 | 0 | 8082.5 | 0 | 8201 | 0 | 12004 | 0 | 300 | 10000 | 3000 | 0 | 0 | 0 | 0 | 1.14 | 1.1
271 | 4/9-4/13 | STR13 | 15 | 108 | 21.1 | 47.1 | 65 | 24 | 84 | 9071.2619 | 4 | 0 | 8 | 0 | 12 | 0 | 20 | 20 | 20 | 0 | 0 | 0 | 0 | 8082.5 | 0 | 8201 | 0 | 12004 | 0 | 11500 | 11500 | 3000 | 0 | 0 | 0 | 0 | 1.35 | 1.13
272 | 4/9-4/13 | STR14 | 15 | 108 | 21.1 | 47.1 | 65 | 24 | 84 | 8241.4762 | 4 | 0 | 8 | 0 | 12 | 0 | 20 | 20 | 20 | 0 | 0 | 0 | 0 | 8082.5 | 0 | 8201 | 0 | 11195.5 | 0 | 10000 | 10000 | 3000 | 0 | 0 | 0 | 0 | 1.01 | 1.05
273 | 4/9-4/13 | STR15 | 15 | 108 | 21.1 | 47.1 | 65 | 24 | 100 | 7713.74 | 4 | 0 | 8 | 0 | 12 | 0 | 12 | 0 | 20 | 44 | 0 | 0 | 0 | 8082.5 | 0 | 15117.5 | 0 | 15621 | 0 | 15621 | 0 | 11500 | 300 | 0 | 0 | 0 | 1.83 | 0.98
274 | 4/9-4/13 | STR16 | 15 | 108 | 21.1 | 47.1 | 75 | 24 | 76 | 8854.3684 | 4 | 0 | 8 | 0 | 12 | 0 | 12 | 0 | 20 | 20 | 0 | 0 | 0 | 7307 | 0 | 8201 | 0 | 12004 | 0 | 12004 | 0 | 11500 | 3000 | 0 | 0 | 0 | 1.43 | 1.12
275 | 4/9-4/13 | STR17 | 15 | 108 | 21.1 | 47.1 | 75 | 24 | 76 | 12100.6842 | 4 | 0 | 8 | 0 | 12 | 0 | 12 | 0 | 20 | 20 | 0 | 0 | 0 | 7307 | 0 | 17486 | 0 | 19189 | 0 | 19189 | 0 | 11500 | 3000 | 0 | 0 | 0 | 1.38 | 1.14
276 | 4/9-4/13 | STR18 | 15 | 108 | 21.1 | 47.1 | 75 | 24 | 100 | 7509.24 | 4 | 0 | 8 | 0 | 12 | 0 | 12 | 0 | 12 | 0 | 4 | 48 | 0 | 7307 | 0 | 15117.5 | 0 | 15621 | 0 | 15621 | 0 | 15621 | 0 | 6000 | 300 | 0 | 1.49 | 1.09
277 | 4/9-4/13 | STR19 | 15 | 108 | 21.1 | 47.1 | 75 | 24 | 68 | 15587.0588 | 4 | 0 | 8 | 0 | 12 | 0 | 12 | 0 | 12 | 0 | 20 | 0 | 0 | 7307 | 0 | 17486 | 0 | 19189 | 0 | 19189 | 0 | 19189 | 0 | 10000 | 0 | 0 | 1.56 | 1.15
278 | 4/9-4/13 | STR2 | 15 | 108 | 21.1 | 47.1 | 65 | 32 | 72 | 9614.1389 | 4 | 0 | 8 | 0 | 20 | 20 | 20 | 0 | 0 | 0 | 0 | 0 | 0 | 8082.5 | 0 | 17486 | 0 | 11500 | 11500 | 3000 | 0 | 0 | 0 | 0 | 0 | 0 | 1.55 | 1.12
279 | 4/9-4/13 | STR3 | 15 | 108 | 21.1 | 47.1 | 65 | 32 | 72 | 8864.1389 | 4 | 0 | 8 | 0 | 20 | 20 | 20 | 0 | 0 | 0 | 0 | 0 | 0 | 8082.5 | 0 | 17486 | 0 | 11500 | 11500 | 300 | 0 | 0 | 0 | 0 | 0 | 0 | 1.16 | 1.16
280 | 4/9-4/13 | STR4 | 15 | 108 | 21.1 | 47.1 | 70 | 12 | 76 | 10516.3947 | 4 | 0 | 6 | 0 | 2 | 0 | 24 | 20 | 20 | 0 | 0 | 0 | 0 | 8082.5 | 0 | 17486 | 0 | 6000 | 0 | 15000 | 11500 | 3000 | 0 | 0 | 0 | 0 | 2.05 | 1.22
281 | 4/9-4/13 | STR5 | 15 | 108 | 21.1 | 47.1 | 70 | 12 | 76 | 6411.1316 | 4 | 0 | 6 | 0 | 2 | 0 | 24 | 20 | 20 | 0 | 0 | 0 | 0 | 8082.5 | 0 | 17486 | 0 | 6000 | 0 | 2000 | 11500 | 3000 | 0 | 0 | 0 | 0 | 1.9 | 1.17
282 | 4/9-4/13 | STR6 | 15 | 108 | 21.1 | 47.1 | 70 | 16 | 76 | 36135.3289 | 4 | 0 | 10 | 0 | 2 | 0 | 20 | 20 | 20 | 0 | 0 | 0 | 0 | 8082.5 | 0 | 11195.5 | 0 | 6000 | 0 | 115000 | 11500 | 3000 | 0 | 0 | 0 | 0 | 2.27 | 1.19
283 | 4/9-4/13 | STR7 | 15 | 108 | 21.1 | 47.1 | 70 | 18 | 76 | 33389.0526 | 4 | 0 | 6 | 0 | 8 | 0 | 18 | 20 | 20 | 0 | 0 | 0 | 0 | 8082.5 | 0 | 8201 | 0 | 12004 | 0 | 115000 | 11500 | 3000 | 0 | 0 | 0 | 0 | 2.08 | 1.11
284 | 4/9-4/13 | STR8 | 15 | 108 | 21.1 | 47.1 | 70 | 18 | 76 | 8125.8947 | 4 | 0 | 6 | 0 | 8 | 0 | 18 | 20 | 20 | 0 | 0 | 0 | 0 | 8082.5 | 0 | 8201 | 0 | 12004 | 0 | 10000 | 10000 | 3000 | 0 | 0 | 0 | 0 | 1.48 | 1.13
285 | 4/9-4/13 | STR9 | 15 | 108 | 21.1 | 47.1 | 80 | 18 | 76 | 8125.8947 | 4 | 0 | 6 | 0 | 8 | 0 | 18 | 20 | 20 | 0 | 0 | 0 | 0 | 8082.5 | 0 | 8201 | 0 | 12004 | 0 | 10000 | 10000 | 3000 | 0 | 0 | 0 | 0 | 1.63 | 1.44
286 | 5/20-5/30 | STR1 | 16 | 168 | 30.2 | 47.8 | 65 | 32 | 92 | 8176.2826 | 4 | 0 | 8 | 0 | 20 | 20 | 20 | 20 | 0 | 0 | 0 | 0 | 0 | 8082.5 | 0 | 17486 | 0 | 11500 | 11500 | 3000 | 3000 | 0 | 0 | 0 | 0 | 0 | 1.96 | 0.91
287 | 5/20-5/30 | STR10 | 16 | 168 | 30.2 | 47.8 | 65 | 18 | 88 | 6268.1818 | 4 | 0 | 6 | 0 | 8 | 0 | 8 | 0 | 2 | 0 | 20 | 20 | 20 | 8082.5 | 0 | 8201 | 0 | 12004 | 0 | 12004 | 0 | 6000 | 0 | 300 | 10000 | 3000 | 1.06 | 0.86
288 | 5/20-5/30 | STR11 | 16 | 168 | 30.2 | 47.8 | 65 | 18 | 88 | 9291 | 4 | 0 | 6 | 0 | 8 | 0 | 10 | 0 | 20 | 20 | 20 | 0 | 0 | 8082.5 | 0 | 8201 | 0 | 12004 | 0 | 12004 | 0 | 11500 | 11500 | 3000 | 0 | 0 | 1.69 | 0.77
289 | 5/20-5/30 | STR12 | 16 | 168 | 30.2 | 47.8 | 65 | 24 | 84 | 6047.4524 | 4 | 0 | 8 | 0 | 12 | 0 | 20 | 20 | 20 | 0 | 0 | 0 | 0 | 8082.5 | 0 | 8201 | 0 | 12004 | 0 | 300 | 10000 | 3000 | 0 | 0 | 0 | 0 | 1.09 | 0.9
290 | 5/20-5/30 | STR13 | 16 | 168 | 30.2 | 47.8 | 65 | 24 | 84 | 9071.2619 | 4 | 0 | 8 | 0 | 12 | 0 | 20 | 20 | 20 | 0 | 0 | 0 | 0 | 8082.5 | 0 | 8201 | 0 | 12004 | 0 | 11500 | 11500 | 3000 | 0 | 0 | 0 | 0 | 1.36 | 0.93
291 | 5/20-5/30 | STR14 | 16 | 168 | 30.2 | 47.8 | 65 | 24 | 84 | 8241.4762 | 4 | 0 | 8 | 0 | 12 | 0 | 20 | 20 | 20 | 0 | 0 | 0 | 0 | 8082.5 | 0 | 8201 | 0 | 11195.5 | 0 | 10000 | 10000 | 3000 | 0 | 0 | 0 | 0 | 1.02 | 0.88
292 | 5/20-5/30 | STR15 | 16 | 168 | 30.2 | 47.8 | 65 | 24 | 100 | 7713.74 | 4 | 0 | 8 | 0 | 12 | 0 | 12 | 0 | 20 | 44 | 0 | 0 | 0 | 8082.5 | 0 | 15117.5 | 0 | 15621 | 0 | 15621 | 0 | 11500 | 300 | 0 | 0 | 0 | 1.72 | 0.88
293 | 5/20-5/30 | STR16 | 16 | 168 | 30.2 | 47.8 | 75 | 24 | 76 | 8854.3684 | 4 | 0 | 8 | 0 | 12 | 0 | 12 | 0 | 20 | 20 | 0 | 0 | 0 | 7307 | 0 | 8201 | 0 | 12004 | 0 | 12004 | 0 | 11500 | 3000 | 0 | 0 | 0 | 1.42 | 0.92
294 | 5/20-5/30 | STR17 | 16 | 168 | 30.2 | 47.8 | 75 | 24 | 76 | 12100.6842 | 4 | 0 | 8 | 0 | 12 | 0 | 12 | 0 | 20 | 20 | 0 | 0 | 0 | 7307 | 0 | 17486 | 0 | 19189 | 0 | 19189 | 0 | 11500 | 3000 | 0 | 0 | 0 | 1.34 | 0.92
295 | 5/20-5/30 | STR18 | 16 | 168 | 30.2 | 47.8 | 75 | 24 | 100 | 7509.24 | 4 | 0 | 8 | 0 | 12 | 0 | 12 | 0 | 12 | 0 | 4 | 48 | 0 | 7307 | 0 | 15117.5 | 0 | 15621 | 0 | 15621 | 0 | 15621 | 0 | 6000 | 300 | 0 | 1.53
296 | 5/20-5/30 | STR19 | 16 | 168 | 30.2 | 47.8 | 75 | 24 | 68 | 15587.0588 | 4 | 0 | 8 | 0 | 12 | 0 | 12 | 0 | 12 | 0 | 20 | 0 | 0 | 7307 | 0 | 17486 | 0 | 19189 | 0 | 19189 | 0 | 19189 | 0 | 10000 | 0 | 0 | 1.58 | 0.91
297 | 5/20-5/30 | STR2 | 16 | 168 | 30.2 | 47.8 | 65 | 32 | 72 | 9614.1389 | 4 | 0 | 8 | 0 | 20 | 20 | 20 | 0 | 0 | 0 | 0 | 0 | 0 | 8082.5 | 0 | 17486 | 0 | 11500 | 11500 | 3000 | 0 | 0 | 0 | 0 | 0 | 0 | 1.48 | 0.94
298 | 5/20-5/30 | STR3 | 16 | 168 | 30.2 | 47.8 | 65 | 32 | 72 | 8864.1389 | 4 | 0 | 8 | 0 | 20 | 20 | 20 | 0 | 0 | 0 | 0 | 0 | 0 | 8082.5 | 0 | 17486 | 0 | 11500 | 11500 | 300 | 0 | 0 | 0 | 0 | 0 | 0 | 1.2 | 0.96
299 | 5/20-5/30 | STR4 | 16 | 168 | 30.2 | 47.8 | 70 | 12 | 76 | 10516.3947 | 4 | 0 | 6 | 0 | 2 | 0 | 24 | 20 | 20 | 0 | 0 | 0 | 0 | 8082.5 | 0 | 17486 | 0 | 6000 | 0 | 15000 | 11500 | 3000 | 0 | 0 | 0 | 0 | 1.98 | 1.03
300 | 5/20-5/30 | STR5 | 16 | 168 | 30.2 | 47.8 | 70 | 12 | 76 | 6411.1316 | 4 | 0 | 6 | 0 | 2 | 0 | 24 | 20 | 20 | 0 | 0 | 0 | 0 | 8082.5 | 0 | 17486 | 0 | 6000 | 0 | 2000 | 11500 | 3000 | 0 | 0 | 0 | 0 | 1.91 | 0.96
301 | 5/20-5/30 | STR6 | 16 | 168 | 30.2 | 47.8 | 70 | 16 | 76 | 36135.3289 | 4 | 0 | 10 | 0 | 2 | 0 | 20 | 20 | 20 | 0 | 0 | 0 | 0 | 8082.5 | 0 | 11195.5 | 0 | 6000 | 0 | 115000 | 11500 | 3000 | 0 | 0 | 0 | 0 | 2.07 | 0.95
302 | 5/20-5/30 | STR7 | 16 | 168 | 30.2 | 47.8 | 70 | 18 | 76 | 33389.0526 | 4 | 0 | 6 | 0 | 8 | 0 | 18 | 20 | 20 | 0 | 0 | 0 | 0 | 8082.5 | 0 | 8201 | 0 | 12004 | 0 | 115000 | 11500 | 3000 | 0 | 0 | 0 | 0 | 1.95 | 0.95
303 | 5/20-5/30 | STR8 | 16 | 168 | 30.2 | 47.8 | 70 | 18 | 76 | 8125.8947 | 4 | 0 | 6 | 0 | 8 | 0 | 18 | 20 | 20 | 0 | 0 | 0 | 0 | 8082.5 | 0 | 8201 | 0 | 12004 | 0 | 10000 | 10000 | 3000 | 0 | 0 | 0 | 0 | 1.46 | 0.96
304 | 5/20-5/30 | STR9 | 16 | 168 | 30.2 | 47.8 | 80 | 18 | 76 | 8125.8947 | 4 | 0 | 6 | 0 | 8 | 0 | 18 | 20 | 20 | 0 | 0 | 0 | 0 | 8082.5 | 0 | 8201 | 0 | 12004 | 0 | 10000 | 10000 | 3000 | 0 | 0 | 0 | 0 | 1.62 | 1.37
305 | 5/7-5-17 | STR1 | 17 | 149 | 30.1 | 30.1 | 65 | 32 | 92 | 8176.2826 | 4 | 0 | 8 | 0 | 20 | 20 | 20 | 20 | 0 | 0 | 0 | 0 | 0 | 8082.5 | 0 | 17486 | 0 | 11500 | 11500 | 3000 | 3000 | 0 | 0 | 0 | 0 | 0 | 1.81 | 0.9
306 | 5/7-5-17 | STR10 | 17 | 149 | 30.1 | 30.1 | 65 | 18 | 88 | 6268.1818 | 4 | 0 | 6 | 0 | 8 | 0 | 8 | 0 | 2 | 0 | 20 | 20 | 20 | 8082.5 | 0 | 8201 | 0 | 12004 | 0 | 12004 | 0 | 6000 | 0 | 300 | 10000 | 3000 | 1.12 | 0.9
307 | 5/7-5-17 | STR11 | 17 | 149 | 30.1 | 30.1 | 65 | 18 | 88 | 9291 | 4 | 0 | 6 | 0 | 8 | 0 | 10 | 0 | 20 | 20 | 20 | 0 | 0 | 8082.5 | 0 | 8201 | 0 | 12004 | 0 | 12004 | 0 | 11500 | 11500 | 3000 | 0 | 0 | 1.33 | 0.87
308 | 5/7-5-17 | STR12 | 17 | 149 | 30.1 | 30.1 | 65 | 24 | 84 | 6047.4524 | 4 | 0 | 8 | 0 | 12 | 0 | 20 | 20 | 20 | 0 | 0 | 0 | 0 | 8082.5 | 0 | 8201 | 0 | 12004 | 0 | 300 | 10000 | 3000 | 0 | 0 | 0 | 0 | 1.09 | 0.92
309 | 5/7-5-17 | STR13 | 17 | 149 | 30.1 | 30.1 | 65 | 24 | 84 | 9071.2619 | 4 | 0 | 8 | 0 | 12 | 0 | 20 | 20 | 20 | 0 | 0 | 0 | 0 | 8082.5 | 0 | 8201 | 0 | 12004 | 0 | 11500 | 11500 | 3000 | 0 | 0 | 0 | 0 | 1.36 | 0.97
310 | 5/7-5-17 | STR14 | 17 | 149 | 30.1 | 30.1 | 65 | 24 | 84 | 8241.4762 | 4 | 0 | 8 | 0 | 12 | 0 | 20 | 20 | 20 | 0 | 0 | 0 | 0 | 8082.5 | 0 | 8201 | 0 | 11195.5 | 0 | 10000 | 10000 | 3000 | 0 | 0 | 0 | 0 | 0.93 | 0.94
311 | 5/7-5-17 | STR15 | 17 | 149 | 30.1 | 30.1 | 65 | 24 | 100 | 7713.74 | 4 | 0 | 8 | 0 | 12 | 0 | 12 | 0 | 20 | 44 | 0 | 0 | 0 | 8082.5 | 0 | 15117.5 | 0 | 15621 | 0 | 15621 | 0 | 11500 | 300 | 0 | 0 | 0 | 1.69 | 0.94
312 | 5/7-5-17 | STR16 | 17 | 149 | 30.1 | 30.1 | 75 | 24 | 76 | 8854.3684 | 4 | 0 | 8 | 0 | 12 | 0 | 12 | 0 | 20 | 20 | 0 | 0 | 0 | 7307 | 0 | 8201 | 0 | 12004 | 0 | 12004 | 0 | 11500 | 3000 | 0 | 0 | 0 | 1.39 | 1.01
313 | 5/7-5-17 | STR17 | 17 | 149 | 30.1 | 30.1 | 75 | 24 | 76 | 12100.6842 | 4 | 0 | 8 | 0 | 12 | 0 | 12 | 0 | 20 | 20 | 0 | 0 | 0 | 7307 | 0 | 17486 | 0 | 19189 | 0 | 19189 | 0 | 11500 | 3000 | 0 | 0 | 0 | 1.32 | 1
314 | 5/7-5-17 | STR18 | 17 | 149 | 30.1 | 30.1 | 75 | 24 | 100 | 7509.24 | 4 | 0 | 8 | 0 | 12 | 0 | 12 | 0 | 12 | 0 | 4 | 48 | 0 | 7307 | 0 | 15117.5 | 0 | 15621 | 0 | 15621 | 0 | 15621 | 0 | 6000 | 300 | 0 | 1.58 | 0.92
315 | 5/7-5-17 | STR19 | 17 | 149 | 30.1 | 30.1 | 75 | 24 | 68 | 15587.0588 | 4 | 0 | 8 | 0 | 12 | 0 | 12 | 0 | 12 | 0 | 20 | 0 | 0 | 7307 | 0 | 17486 | 0 | 19189 | 0 | 19189 | 0 | 19189 | 0 | 10000 | 0 | 0 | 1.62 | 0.98
316 | 5/7-5-17 | STR2 | 17 | 149 | 30.1 | 30.1 | 65 | 32 | 72 | 9614.1389 | 4 | 0 | 8 | 0 | 20 | 20 | 20 | 0 | 0 | 0 | 0 | 0 | 0 | 8082.5 | 0 | 17486 | 0 | 11500 | 11500 | 3000 | 0 | 0 | 0 | 0 | 0 | 0 | 1.36 | 1.03
317 | 5/7-5-17 | STR3 | 17 | 149 | 30.1 | 30.1 | 65 | 32 | 72 | 8864.1389 | 4 | 0 | 8 | 0 | 20 | 20 | 20 | 0 | 0 | 0 | 0 | 0 | 0 | 8082.5 | 0 | 17486 | 0 | 11500 | 11500 | 300 | 0 | 0 | 0 | 0 | 0 | 0 | 1.26 | 1.05
318 | 5/7-5-17 | STR4 | 17 | 149 | 30.1 | 30.1 | 70 | 12 | 76 | 10516.3947 | 4 | 0 | 6 | 0 | 2 | 0 | 24 | 20 | 20 | 0 | 0 | 0 | 0 | 8082.5 | 0 | 17486 | 0 | 6000 | 0 | 15000 | 11500 | 3000 | 0 | 0 | 0 | 0 | 1.94 | 1.09
319 | 5/7-5-17 | STR5 | 17 | 149 | 30.1 | 30.1 | 70 | 12 | 76 | 6411.1316 | 4 | 0 | 6 | 0 | 2 | 0 | 24 | 20 | 20 | 0 | 0 | 0 | 0 | 8082.5 | 0 | 17486 | 0 | 6000 | 0 | 2000 | 11500 | 3000 | 0 | 0 | 0 | 0 | 1.86 | 1.03
320 | 5/7-5-17 | STR6 | 17 | 149 | 30.1 | 30.1 | 70 | 16 | 76 | 36135.3289 | 4 | 0 | 10 | 0 | 2 | 0 | 20 | 20 | 20 | 0 | 0 | 0 | 0 | 8082.5 | 0 | 11195.5 | 0 | 6000 | 0 | 115000 | 11500 | 3000 | 0 | 0 | 0 | 0 | 2.09 | 1.02
321 | 5/7-5-17 | STR7 | 17 | 149 | 30.1 | 30.1 | 70 | 18 | 76 | 33389.0526 | 4 | 0 | 6 | 0 | 8 | 0 | 18 | 20 | 20 | 0 | 0 | 0 | 0 | 8082.5 | 0 | 8201 | 0 | 12004 | 0 | 115000 | 11500 | 3000 | 0 | 0 | 0 | 0 | 1.98 | 1.03
322 | 5/7-5-17 | STR8 | 17 | 149 | 30.1 | 30.1 | 70 | 18 | 76 | 8125.8947 | 4 | 0 | 6 | 0 | 8 | 0 | 18 | 20 | 20 | 0 | 0 | 0 | 0 | 8082.5 | 0 | 8201 | 0 | 12004 | 0 | 10000 | 10000 | 3000 | 0 | 0 | 0 | 0 | 1.38 | 0.97
323 | 5/7-5-17 | STR9 | 17 | 149 | 30.1 | 30.1 | 80 | 18 | 76 | 8125.8947 | 4 | 0 | 6 | 0 | 8 | 0 | 18 | 20 | 20 | 0 | 0 | 0 | 0 | 8082.5 | 0 | 8201 | 0 | 12004 | 0 | 10000 | 10000 | 3000 | 0 | 0 | 0 | 0 | 1.66 | 1.41
324 | 6/16-6/26 | STR1 | 18 | 206 | 30.1 | 46.9 | 65 | 32 | 92 | 8176.2826 | 4 | 0 | 8 | 0 | 20 | 20 | 20 | 20 | 0 | 0 | 0 | 0 | 0 | 8082.5 | 0 | 17486 | 0 | 11500 | 11500 | 3000 | 3000 | 0 | 0 | 0 | 0 | 0 | 1.79 | 0.81
325 | 6/16-6/26 | STR10 | 18 | 206 | 30.1 | 46.9 | 65 | 18 | 88 | 6268.1818 | 4 | 0 | 6 | 0 | 8 | 0 | 8 | 0 | 2 | 0 | 20 | 20 | 20 | 8082.5 | 0 | 8201 | 0 | 12004 | 0 | 12004 | 0 | 6000 | 0 | 300 | 10000 | 3000 | 1.16 | 0.88
326 | 6/16-6/26 | STR11 | 18 | 206 | 30.1 | 46.9 | 65 | 18 | 88 | 9291 | 4 | 0 | 6 | 0 | 8 | 0 | 10 | 0 | 20 | 20 | 20 | 0 | 0 | 8082.5 | 0 | 8201 | 0 | 12004 | 0 | 12004 | 0 | 11500 | 11500 | 3000 | 0 | 0 | 1.78 | 0.7
327 | 6/16-6/26 | STR12 | 18 | 206 | 30.1 | 46.9 | 65 | 24 | 84 | 6047.4524 | 4 | 0 | 8 | 0 | 12 | 0 | 20 | 20 | 20 | 0 | 0 | 0 | 0 | 8082.5 | 0 | 8201 | 0 | 12004 | 0 | 300 | 10000 | 3000 | 0 | 0 | 0 | 0 | 1.11 | 0.87
328 | 6/16-6/26 | STR13 | 18 | 206 | 30.1 | 46.9 | 65 | 24 | 84 | 9071.2619 | 4 | 0 | 8 | 0 | 12 | 0 | 20 | 20 | 20 | 0 | 0 | 0 | 0 | 8082.5 | 0 | 8201 | 0 | 12004 | 0 | 11500 | 11500 | 3000 | 0 | 0 | 0 | 0 | 1.44 | 0.95
329 | 6/16-6/26 | STR14 | 18 | 206 | 30.1 | 46.9 | 65 | 24 | 84 | 8241.4762 | 4 | 0 | 8 | 0 | 12 | 0 | 20 | 20 | 20 | 0 | 0 | 0 | 0 | 8082.5 | 0 | 8201 | 0 | 11195.5 | 0 | 10000 | 10000 | 3000 | 0 | 0 | 0 | 0 | 0.94 | 0.82
330 | 6/16-6/26 | STR15 | 18 | 206 | 30.1 | 46.9 | 65 | 24 | 100 | 7713.74 | 4 | 0 | 8 | 0 | 12 | 0 | 12 | 0 | 20 | 44 | 0 | 0 | 0 | 8082.5 | 0 | 15117.5 | 0 | 15621 | 0 | 15621 | 0 | 11500 | 300 | 0 | 0 | 0 | 1.73 | 0.75
331 | 6/16-6/26 | STR16 | 18 | 206 | 30.1 | 46.9 | 75 | 24 | 76 | 8854.3684 | 4 | 0 | 8 | 0 | 12 | 0 | 12 | 0 | 20 | 20 | 0 | 0 | 0 | 7307 | 0 | 8201 | 0 | 12004 | 0 | 12004 | 0 | 11500 | 3000 | 0 | 0 | 0 | 1.61 | 0.86
332 | 6/16-6/26 | STR17 | 18 | 206 | 30.1 | 46.9 | 75 | 24 | 76 | 12100.6842 | 4 | 0 | 8 | 0 | 12 | 0 | 12 | 0 | 20 | 20 | 0 | 0 | 0 | 7307 | 0 | 17486 | 0 | 19189 | 0 | 19189 | 0 | 11500 | 3000 | 0 | 0 | 0 | 1.32 | 0.94
333 | 6/16-6/26 | STR18 | 18 | 206 | 30.1 | 46.9 | 75 | 24 | 100 | 7509.24 | 4 | 0 | 8 | 0 | 12 | 0 | 12 | 0 | 12 | 0 | 4 | 48 | 0 | 7307 | 0 | 15117.5 | 0 | 15621 | 0 | 15621 | 0 | 15621 | 0 | 6000 | 300 | 0 | 1.67 | 0.89
334 | 6/16-6/26 | STR19 | 18 | 206 | 30.1 | 46.9 | 75 | 24 | 68 | 15587.0588 | 4 | 0 | 8 | 0 | 12 | 0 | 12 | 0 | 12 | 0 | 20 | 0 | 0 | 7307 | 0 | 17486 | 0 | 19189 | 0 | 19189 | 0 | 19189 | 0 | 10000 | 0 | 0 | 1.66 | 0.87
335 | 6/16-6/26 | STR2 | 18 | 206 | 30.1 | 46.9 | 65 | 32 | 72 | 9614.1389 | 4 | 0 | 8 | 0 | 20 | 20 | 20 | 0 | 0 | 0 | 0 | 0 | 0 | 8082.5 | 0 | 17486 | 0 | 11500 | 11500 | 3000 | 0 | 0 | 0 | 0 | 0 | 0 | 1.38 | 0.89
336 | 6/16-6/26 | STR3 | 18 | 206 | 30.1 | 46.9 | 65 | 32 | 72 | 8864.1389 | 4 | 0 | 8 | 0 | 20 | 20 | 20 | 0 | 0 | 0 | 0 | 0 | 0 | 8082.5 | 0 | 17486 | 0 | 11500 | 11500 | 300 | 0 | 0 | 0 | 0 | 0 | 0 | 1.28 | 0.88
337 | 6/16-6/26 | STR4 | 18 | 206 | 30.1 | 46.9 | 70 | 12 | 76 | 10516.3947 | 4 | 0 | 6 | 0 | 2 | 0 | 24 | 20 | 20 | 0 | 0 | 0 | 0 | 8082.5 | 0 | 17486 | 0 | 6000 | 0 | 15000 | 11500 | 3000 | 0 | 0 | 0 | 0 | 1.81 | 1.02
338 | 6/16-6/26 | STR5 | 18 | 206 | 30.1 | 46.9 | 70 | 12 | 76 | 6411.1316 | 4 | 0 | 6 | 0 | 2 | 0 | 24 | 20 | 20 | 0 | 0 | 0 | 0 | 8082.5 | 0 | 17486 | 0 | 6000 | 0 | 2000 | 11500 | 3000 | 0 | 0 | 0 | 0 | 1.95 | 0.96
339 | 6/16-6/26 | STR6 | 18 | 206 | 30.1 | 46.9 | 70 | 16 | 76 | 36135.3289 | 4 | 0 | 10 | 0 | 2 | 0 | 20 | 20 | 20 | 0 | 0 | 0 | 0 | 8082.5 | 0 | 11195.5 | 0 | 6000 | 0 | 115000 | 11500 | 3000 | 0 | 0 | 0 | 0 | 2.25 | 0.93
340 | 6/16-6/26 | STR7 | 18 | 206 | 30.1 | 46.9 | 70 | 18 | 76 | 33389.0526 | 4 | 0 | 6 | 0 | 8 | 0 | 18 | 20 | 20 | 0 | 0 | 0 | 0 | 8082.5 | 0 | 8201 | 0 | 12004 | 0 | 115000 | 11500 | 3000 | 0 | 0 | 0 | 0 | 2.11 | 0.93
341 | 6/16-6/26 | STR8 | 18 | 206 | 30.1 | 46.9 | 70 | 18 | 76 | 8125.8947 | 4 | 0 | 6 | 0 | 8 | 0 | 18 | 20 | 20 | 0 | 0 | 0 | 0 | 8082.5 | 0 | 8201 | 0 | 12004 | 0 | 10000 | 10000 | 3000 | 0 | 0 | 0 | 0 | 1.3 | 0.89
342 | 6/16-6/26 | STR9 | 18 | 206 | 30.1 | 46.9 | 80 | 18 | 76 | 8125.8947 | 4 | 0 | 6 | 0 | 8 | 0 | 18 | 20 | 20 | 0 | 0 | 0 | 0 | 8082.5 | 0 | 8201 | 0 | 12004 | 0 | 10000 | 10000 | 3000 | 0 | 0 | 0 | 0 | 1.46 | 1.41
343 | 6/2-6/12 | STR1 | 19 | 188 | 29.6 | 33.6 | 65 | 32 | 92 | 8176.2826 | 4 | 0 | 8 | 0 | 20 | 20 | 20 | 20 | 0 | 0 | 0 | 0 | 0 | 8082.5 | 0 | 17486 | 0 | 11500 | 11500 | 3000 | 3000 | 0 | 0 | 0 | 0 | 0 | 1.8 | 0.91
344 | 6/2-6/12 | STR10 | 19 | 188 | 29.6 | 33.6 | 65 | 18 | 88 | 6268.1818 | 4 | 0 | 6 | 0 | 8 | 0 | 8 | 0 | 2 | 0 | 20 | 20 | 20 | 8082.5 | 0 | 8201 | 0 | 12004 | 0 | 12004 | 0 | 6000 | 0 | 300 | 10000 | 3000 | 1.13 | 0.86
345 | 6/2-6/12 | STR11 | 19 | 188 | 29.6 | 33.6 | 65 | 18 | 88 | 9291 | 4 | 0 | 6 | 0 | 8 | 0 | 10 | 0 | 20 | 20 | 20 | 0 | 0 | 8082.5 | 0 | 8201 | 0 | 12004 | 0 | 12004 | 0 | 11500 | 11500 | 3000 | 0 | 0 | 1.53 | 0.77
346 | 6/2-6/12 | STR12 | 19 | 188 | 29.6 | 33.6 | 65 | 24 | 84 | 6047.4524 | 4 | 0 | 8 | 0 | 12 | 0 | 20 | 20 | 20 | 0 | 0 | 0 | 0 | 8082.5 | 0 | 8201 | 0 | 12004 | 0 | 300 | 10000 | 3000 | 0 | 0 | 0 | 0 | 1.1 | 0.9
347 | 6/2-6/12 | STR13 | 19 | 188 | 29.6 | 33.6 | 65 | 24 | 84 | 9071.2619 | 4 | 0 | 8 | 0 | 12 | 0 | 20 | 20 | 20 | 0 | 0 | 0 | 0 | 8082.5 | 0 | 8201 | 0 | 12004 | 0 | 11500 | 11500 | 3000 | 0 | 0 | 0 | 0 | 1.4 | 0.93
348 | 6/2-6/12 | STR14 | 19 | 188 | 29.6 | 33.6 | 65 | 24 | 84 | 8241.4762 | 4 | 0 | 8 | 0 | 12 | 0 | 20 | 20 | 20 | 0 | 0 | 0 | 0 | 8082.5 | 0 | 8201 | 0 | 11195.5 | 0 | 10000 | 10000 | 3000 | 0 | 0 | 0 | 0 | 1.04 | 0.88
349 | 6/2-6/12 | STR15 | 19 | 188 | 29.6 | 33.6 | 65 | 24 | 100 | 7713.74 | 4 | 0 | 8 | 0 | 12 | 0 | 12 | 0 | 20 | 44 | 0 | 0 | 0 | 8082.5 | 0 | 15117.5 | 0 | 15621 | 0 | 15621 | 0 | 11500 | 300 | 0 | 0 | 0 | 1.75 | 0.88
350 | 6/2-6/12 | STR16 | 19 | 188 | 29.6 | 33.6 | 75 | 24 | 76 | 8854.3684 | 4 | 0 | 8 | 0 | 12 | 0 | 12 | 0 | 20 | 20 | 0 | 0 | 0 | 7307 | 0 | 8201 | 0 | 12004 | 0 | 12004 | 0 | 11500 | 3000 | 0 | 0 | 0 | 1.54 | 0.92
351 | 6/2-6/12 | STR17 | 19 | 188 | 29.6 | 33.6 | 75 | 24 | 76 | 12100.6842 | 4 | 0 | 8 | 0 | 12 | 0 | 12 | 0 | 20 | 20 | 0 | 0 | 0 | 7307 | 0 | 17486 | 0 | 19189 | 0 | 19189 | 0 | 11500 | 3000 | 0 | 0 | 0 | 1.32 | 0.92
352 | 6/2-6/12 | STR18 | 19 | 188 | 29.6 | 33.6 | 75 | 24 | 100 | 7509.24 | 4 | 0 | 8 | 0 | 12 | 0 | 12 | 0 | 12 | 0 | 4 | 48 | 0 | 7307 | 0 | 15117.5 | 0 | 15621 | 0 | 15621 | 0 | 15621 | 0 | 6000 | 300 | 0 | 1.72 | 0.9
353 | 6/2-6/12 | STR19 | 19 | 188 | 29.6 | 33.6 | 75 | 24 | 68 | 15587.0588 | 4 | 0 | 8 | 0 | 12 | 0 | 12 | 0 | 12 | 0 | 20 | 0 | 0 | 7307 | 0 | 17486 | 0 | 19189 | 0 | 19189 | 0 | 19189 | 0 | 10000 | 0 | 0 | 1.62 | 0.91
354 | 6/2-6/12 | STR2 | 19 | 188 | 29.6 | 33.6 | 65 | 32 | 72 | 9614.1389 | 4 | 0 | 8 | 0 | 20 | 20 | 20 | 0 | 0 | 0 | 0 | 0 | 0 | 8082.5 | 0 | 17486 | 0 | 11500 | 11500 | 3000 | 0 | 0 | 0 | 0 | 0 | 0 | 1.47 | 0.94
355 | 6/2-6/12 | STR3 | 19 | 188 | 29.6 | 33.6 | 65 | 32 | 72 | 8864.1389 | 4 | 0 | 8 | 0 | 20 | 20 | 20 | 0 | 0 | 0 | 0 | 0 | 0 | 8082.5 | 0 | 17486 | 0 | 11500 | 11500 | 300 | 0 | 0 | 0 | 0 | 0 | 0 | 1.18 | 0.96
356 | 6/2-6/12 | STR4 | 19 | 188 | 29.6 | 33.6 | 70 | 12 | 76 | 10516.3947 | 4 | 0 | 6 | 0 | 2 | 0 | 24 | 20 | 20 | 0 | 0 | 0 | 0 | 8082.5 | 0 | 17486 | 0 | 6000 | 0 | 15000 | 11500 | 3000 | 0 | 0 | 0 | 0 | 1.87 | 1.03
357 | 6/2-6/12 | STR5 | 19 | 188 | 29.6 | 33.6 | 70 | 12 | 76 | 6411.1316 | 4 | 0 | 6 | 0 | 2 | 0 | 24 | 20 | 20 | 0 | 0 | 0 | 0 | 8082.5 | 0 | 17486 | 0 | 6000 | 0 | 2000 | 11500 | 3000 | 0 | 0 | 0 | 0 | 1.93 | 0.96
358 | 6/2-6/12 | STR6 | 19 | 188 | 29.6 | 33.6 | 70 | 16 | 76 | 36135.3289 | 4 | 0 | 10 | 0 | 2 | 0 | 20 | 20 | 20 | 0 | 0 | 0 | 0 | 8082.5 | 0 | 11195.5 | 0 | 6000 | 0 | 115000 | 11500 | 3000 | 0 | 0 | 0 | 0 | 2.26 | 0.95
359 | 6/2-6/12 | STR7 | 19 | 188 | 29.6 | 33.6 | 70 | 18 | 76 | 33389.0526 | 4 | 0 | 6 | 0 | 8 | 0 | 18 | 20 | 20 | 0 | 0 | 0 | 0 | 8082.5 | 0 | 8201 | 0 | 12004 | 0 | 115000 | 11500 | 3000 | 0 | 0 | 0 | 0 | 2.09 | 0.95
360 | 6/2-6/12 | STR8 | 19 | 188 | 29.6 | 33.6 | 70 | 18 | 76 | 8125.8947 | 4 | 0 | 6 | 0 | 8 | 0 | 18 | 20 | 20 | 0 | 0 | 0 | 0 | 8082.5 | 0 | 8201 | 0 | 12004 | 0 | 10000 | 10000 | 3000 | 0 | 0 | 0 | 0 | 1.39 | 0.96
361 | 6/2-6/12 | STR9 | 19 | 188 | 29.6 | 33.6 | 80 | 18 | 76 | 8125.8947 | 4 | 0 | 6 | 0 | 8 | 0 | 18 | 20 | 20 | 0 | 0 | 0 | 0 | 8082.5 | 0 | 8201 | 0 | 12004 | 0 | 10000 | 10000 | 3000 | 0 | 0 | 0 | 0 | 1.51 | 1.37
362 | 6/29-7/10 | STR1 | 20 | 224 | 28.6 | 42.6 | 65 | 32 | 92 | 8176.2826 | 4 | 0 | 8 | 0 | 20 | 20 | 20 | 20 | 0 | 0 | 0 | 0 | 0 | 8082.5 | 0 | 17486 | 0 | 11500 | 11500 | 3000 | 3000 | 0 | 0 | 0 | 0 | 0 | 1.98 | 0.89
363 | 6/29-7/10 | STR10 | 20 | 224 | 28.6 | 42.6 | 65 | 18 | 88 | 6268.1818 | 4 | 0 | 6 | 0 | 8 | 0 | 8 | 0 | 2 | 0 | 20 | 20 | 20 | 8082.5 | 0 | 8201 | 0 | 12004 | 0 | 12004 | 0 | 6000 | 0 | 300 | 10000 | 3000 | 1.12 | 0.82
364 | 6/29-7/10 | STR11 | 20 | 224 | 28.6 | 42.6 | 65 | 18 | 88 | 9291 | 4 | 0 | 6 | 0 | 8 | 0 | 10 | 0 | 20 | 20 | 20 | 0 | 0 | 8082.5 | 0 | 8201 | 0 | 12004 | 0 | 12004 | 0 | 11500 | 11500 | 3000 | 0 | 0 | 1.63 | 0.7
365 | 6/29-7/10 | STR12 | 20 | 224 | 28.6 | 42.6 | 65 | 24 | 84 | 6047.4524 | 4 | 0 | 8 | 0 | 12 | 0 | 20 | 20 | 20 | 0 | 0 | 0 | 0 | 8082.5 | 0 | 8201 | 0 | 12004 | 0 | 300 | 10000 | 3000 | 0 | 0 | 0 | 0 | 1.13 | 0.8
366 | 6/29-7/10 | STR13 | 20 | 224 | 28.6 | 42.6 | 65 | 24 | 84 | 9071.2619 | 4 | 0 | 8 | 0 | 12 | 0 | 20 | 20 | 20 | 0 | 0 | 0 | 0 | 8082.5 | 0 | 8201 | 0 | 12004 | 0 | 11500 | 11500 | 3000 | 0 | 0 | 0 | 0 | 1.4 | 0.94
367 | 6/29-7/10 | STR14 | 20 | 224 | 28.6 | 42.6 | 65 | 24 | 84 | 8241.4762 | 4 | 0 | 8 | 0 | 12 | 0 | 20 | 20 | 20 | 0 | 0 | 0 | 0 | 8082.5 | 0 | 8201 | 0 | 11195.5 | 0 | 10000 | 10000 | 3000 | 0 | 0 | 0 | 0 | 1.13 | 0.87
368 | 6/29-7/10 | STR15 | 20 | 224 | 28.6 | 42.6 | 65 | 24 | 100 | 7713.74 | 4 | 0 | 8 | 0 | 12 | 0 | 12 | 0 | 20 | 44 | 0 | 0 | 0 | 8082.5 | 0 | 15117.5 | 0 | 15621 | 0 | 15621 | 0 | 11500 | 300 | 0 | 0 | 0 | 1.81 | 0.84
369 | 6/29-7/10 | STR16 | 20 | 224 | 28.6 | 42.6 | 75 | 24 | 76 | 8854.3684 | 4 | 0 | 8 | 0 | 12 | 0 | 12 | 0 | 20 | 20 | 0 | 0 | 0 | 7307 | 0 | 8201 | 0 | 12004 | 0 | 12004 | 0 | 11500 | 3000 | 0 | 0 | 0 | 1.49 | 0.9
370 | 6/29-7/10 | STR17 | 20 | 224 | 28.6 | 42.6 | 75 | 24 | 76 | 12100.6842 | 4 | 0 | 8 | 0 | 12 | 0 | 12 | 0 | 20 | 20 | 0 | 0 | 0 | 7307 | 0 | 17486 | 0 | 19189 | 0 | 19189 | 0 | 11500 | 3000 | 0 | 0 | 0 | 1.36 | 0.94
371 | 6/29-7/10 | STR18 | 20 | 224 | 28.6 | 42.6 | 75 | 24 | 100 | 7509.24 | 4 | 0 | 8 | 0 | 12 | 0 | 12 | 0 | 12 | 0 | 4 | 48 | 0 | 7307 | 0 | 15117.5 | 0 | 15621 | 0 | 15621 | 0 | 15621 | 0 | 6000 | 300 | 0 | 1.4 | 0.86
372 | 6/29-7/10 | STR19 | 20 | 224 | 28.6 | 42.6 | 75 | 24 | 68 | 15587.0588 | 4 | 0 | 8 | 0 | 12 | 0 | 12 | 0 | 12 | 0 | 20 | 0 | 0 | 7307 | 0 | 17486 | 0 | 19189 | 0 | 19189 | 0 | 19189 | 0 | 10000 | 0 | 0 | 1.63 | 0.84
373 | 6/29-7/10 | STR2 | 20 | 224 | 28.6 | 42.6 | 65 | 32 | 72 | 9614.1389 | 4 | 0 | 8 | 0 | 20 | 20 | 20 | 0 | 0 | 0 | 0 | 0 | 0 | 8082.5 | 0 | 17486 | 0 | 11500 | 11500 | 3000 | 0 | 0 | 0 | 0 | 0 | 0 | 1.45 | 0.9
374 | 6/29-7/10 | STR3 | 20 | 224 | 28.6 | 42.6 | 65 | 32 | 72 | 8864.1389 | 4 | 0 | 8 | 0 | 20 | 20 | 20 | 0 | 0 | 0 | 0 | 0 | 0 | 8082.5 | 0 | 17486 | 0 | 11500 | 11500 | 300 | 0 | 0 | 0 | 0 | 0 | 0 | 1.25 | 0.87
375 | 6/29-7/10 | STR4 | 20 | 224 | 28.6 | 42.6 | 70 | 12 | 76 | 10516.3947 | 4 | 0 | 6 | 0 | 2 | 0 | 24 | 20 | 20 | 0 | 0 | 0 | 0 | 8082.5 | 0 | 17486 | 0 | 6000 | 0 | 15000 | 11500 | 3000 | 0 | 0 | 0 | 0 | 2.07 | 1.01
376 | 6/29-7/10 | STR5 | 20 | 224 | 28.6 | 42.6 | 70 | 12 | 76 | 6411.1316 | 4 | 0 | 6 | 0 | 2 | 0 | 24 | 20 | 20 | 0 | 0 | 0 | 0 | 8082.5 | 0 | 17486 | 0 | 6000 | 0 | 2000 | 11500 | 3000 | 0 | 0 | 0 | 0 | 1.67 | 0.95
377 | 6/29-7/10 | STR6 | 20 | 224 | 28.6 | 42.6 | 70 | 16 | 76 | 36135.3289 | 4 | 0 | 10 | 0 | 2 | 0 | 20 | 20 | 20 | 0 | 0 | 0 | 0 | 8082.5 | 0 | 11195.5 | 0 | 6000 | 0 | 115000 | 11500 | 3000 | 0 | 0 | 0 | 0 | 2.26 | 0.91
378 | 6/29-7/10 | STR7 | 20 | 224 | 28.6 | 42.6 | 70 | 18 | 76 | 33389.0526 | 4 | 0 | 6 | 0 | 8 | 0 | 18 | 20 | 20 | 0 | 0 | 0 | 0 | 8082.5 | 0 | 8201 | 0 | 12004 | 0 | 115000 | 11500 | 3000 | 0 | 0 | 0 | 0 | 2.11 | 0.92
379 | 6/29-7/10 | STR8 | 20 | 224 | 28.6 | 42.6 | 70 | 18 | 76 | 8125.8947 | 4 | 0 | 6 | 0 | 8 | 0 | 18 | 20 | 20 | 0 | 0 | 0 | 0 | 8082.5 | 0 | 8201 | 0 | 12004 | 0 | 10000 | 10000 | 3000 | 0 | 0 | 0 | 0 | 1.46 | 0.95
380 | 6/29-7/10 | STR9 | 20 | 224 | 28.6 | 42.6 | 80 | 18 | 76 | 8125.8947 | 4 | 0 | 6 | 0 | 8 | 0 | 18 | 20 | 20 | 0 | 0 | 0 | 0 | 8082.5 | 0 | 8201 | 0 | 12004 | 0 | 10000 | 10000 | 3000 | 0 | 0 | 0 | 0 | 1.62 | 1.41
381 | 7/13-7/23 | STR1 | 21 | 230 | 31.4 | 41.3 | 65 | 32 | 92 | 8176.2826 | 4 | 0 | 8 | 0 | 20 | 20 | 20 | 20 | 0 | 0 | 0 | 0 | 0 | 8082.5 | 0 | 17486 | 0 | 11500 | 11500 | 3000 | 3000 | 0 | 0 | 0 | 0 | 0 | 2.09 | 0.86
382 | 7/13-7/23 | STR10 | 21 | 230 | 31.4 | 41.3 | 65 | 18 | 88 | 6268.1818 | 4 | 0 | 6 | 0 | 8 | 0 | 8 | 0 | 2 | 0 | 20 | 20 | 20 | 8082.5 | 0 | 8201 | 0 | 12004 | 0 | 12004 | 0 | 6000 | 0 | 300 | 10000 | 3000 | 1.27 | 0.77
383 | 7/13-7/23 | STR11 | 21 | 230 | 31.4 | 41.3 | 65 | 18 | 88 | 9291 | 4 | 0 | 6 | 0 | 8 | 0 | 10 | 0 | 20 | 20 | 20 | 0 | 0 | 8082.5 | 0 | 8201 | 0 | 12004 | 0 | 12004 | 0 | 11500 | 11500 | 3000 | 0 | 0 | 1.81 | 0.72
384 | 7/13-7/23 | STR12 | 21 | 230 | 31.4 | 41.3 | 65 | 24 | 84 | 6047.4524 | 4 | 0 | 8 | 0 | 12 | 0 | 20 | 20 | 20 | 0 | 0 | 0 | 0 | 8082.5 | 0 | 8201 | 0 | 12004 | 0 | 300 | 10000 | 3000 | 0 | 0 | 0 | 0 | 1.37 | 0.8
385 | 7/13-7/23 | STR13 | 21 | 230 | 31.4 | 41.3 | 65 | 24 | 84 | 9071.2619 | 4 | 0 | 8 | 0 | 12 | 0 | 20 | 20 | 20 | 0 | 0 | 0 | 0 | 8082.5 | 0 | 8201 | 0 | 12004 | 0 | 11500 | 11500 | 3000 | 0 | 0 | 0 | 0 | 1.64 | 0.94
386 | 7/13-7/23 | STR14 | 21 | 230 | 31.4 | 41.3 | 65 | 24 | 84 | 8241.4762 | 4 | 0 | 8 | 0 | 12 | 0 | 20 | 20 | 20 | 0 | 0 | 0 | 0 | 8082.5 | 0 | 8201 | 0 | 11195.5 | 0 | 10000 | 10000 | 3000 | 0 | 0 | 0 | 0 | 1.19 | 0.78
387 | 7/13-7/23 | STR15 | 21 | 230 | 31.4 | 41.3 | 65 | 24 | 100 | 7713.74 | 4 | 0 | 8 | 0 | 12 | 0 | 12 | 0 | 20 | 44 | 0 | 0 | 0 | 8082.5 | 0 | 15117.5 | 0 | 15621 | 0 | 15621 | 0 | 11500 | 300 | 0 | 0 | 0 | 2.1 | 0.74
388 | 7/13-7/23 | STR16 | 21 | 230 | 31.4 | 41.3 | 75 | 24 | 76 | 8854.3684 | 4 | 0 | 8 | 0 | 12 | 0 | 12 | 0 | 20 | 20 | 0 | 0 | 0 | 7307 | 0 | 8201 | 0 | 12004 | 0 | 12004 | 0 | 11500 | 3000 | 0 | 0 | 0 | 1.9 | 0.9
389 | 7/13-7/23 | STR17 | 21 | 230 | 31.4 | 41.3 | 75 | 24 | 76 | 12100.6842 | 4 | 0 | 8 | 0 | 12 | 0 | 12 | 0 | 20 | 20 | 0 | 0 | 0 | 7307 | 0 | 17486 | 0 | 19189 | 0 | 19189 | 0 | 11500 | 3000 | 0 | 0 | 0 | 1.53 | 0.83
390 | 7/13-7/23 | STR18 | 21 | 230 | 31.4 | 41.3 | 75 | 24 | 100 | 7509.24 | 4 | 0 | 8 | 0 | 12 | 0 | 12 | 0 | 12 | 0 | 4 | 48 | 0 | 7307 | 0 | 15117.5 | 0 | 15621 | 0 | 15621 | 0 | 15621 | 0 | 6000 | 300 | 0 | 1.8 | 0.81
391 | 7/13-7/23 | STR19 | 21 | 230 | 31.4 | 41.3 | 75 | 24 | 68 | 15587.0588 | 4 | 0 | 8 | 0 | 12 | 0 | 12 | 0 | 12 | 0 | 20 | 0 | 0 | 7307 | 0 | 17486 | 0 | 19189 | 0 | 19189 | 0 | 19189 | 0 | 10000 | 0 | 0 | 1.92 | 0.84
392 | 7/13-7/23 | STR2 | 21 | 230 | 31.4 | 41.3 | 65 | 32 | 72 | 9614.1389 | 4 | 0 | 8 | 0 | 20 | 20 | 20 | 0 | 0 | 0 | 0 | 0 | 0 | 8082.5 | 0 | 17486 | 0 | 11500 | 11500 | 3000 | 0 | 0 | 0 | 0 | 0 | 0 | 1.62 | 0.93
393 | 7/13-7/23 | STR3 | 21 | 230 | 31.4 | 41.3 | 65 | 32 | 72 | 8864.1389 | 4 | 0 | 8 | 0 | 20 | 20 | 20 | 0 | 0 | 0 | 0 | 0 | 0 | 8082.5 | 0 | 17486 | 0 | 11500 | 11500 | 300 | 0 | 0 | 0 | 0 | 0 | 0 | 1.46 | 0.86
394 | 7/13-7/23 | STR4 | 21 | 230 | 31.4 | 41.3 | 70 | 12 | 76 | 10516.3947 | 4 | 0 | 6 | 0 | 2 | 0 | 24 | 20 | 20 | 0 | 0 | 0 | 0 | 8082.5 | 0 | 17486 | 0 | 6000 | 0 | 15000 | 11500 | 3000 | 0 | 0 | 0 | 0 | 1.93 | 1.02
395 | 7/13-7/23 | STR5 | 21 | 230 | 31.4 | 41.3 | 70 | 12 | 76 | 6411.1316 | 4 | 0 | 6 | 0 | 2 | 0 | 24 | 20 | 20 | 0 | 0 | 0 | 0 | 8082.5 | 0 | 17486 | 0 | 6000 | 0 | 2000 | 11500 | 3000 | 0 | 0 | 0 | 0 | 2.1 | 0.95
396 | 7/13-7/23 | STR6 | 21 | 230 | 31.4 | 41.3 | 70 | 16 | 76 | 36135.3289 | 4 | 0 | 10 | 0 | 2 | 0 | 20 | 20 | 20 | 0 | 0 | 0 | 0 | 8082.5 | 0 | 11195.5 | 0 | 6000 | 0 | 115000 | 11500 | 3000 | 0 | 0 | 0 | 0 | 2.59 | 0.9
397 | 7/13-7/23 | STR7 | 21 | 230 | 31.4 | 41.3 | 70 | 18 | 76 | 33389.0526 | 4 | 0 | 6 | 0 | 8 | 0 | 18 | 20 | 20 | 0 | 0 | 0 | 0 | 8082.5 | 0 | 8201 | 0 | 12004 | 0 | 115000 | 11500 | 3000 | 0 | 0 | 0 | 0 | 2.4 | 0.9
398 | 7/13-7/23 | STR8 | 21 | 230 | 31.4 | 41.3 | 70 | 18 | 76 | 8125.8947 | 4 | 0 | 6 | 0 | 8 | 0 | 18 | 20 | 20 | 0 | 0 | 0 | 0 | 8082.5 | 0 | 8201 | 0 | 12004 | 0 | 10000 | 10000 | 3000 | 0 | 0 | 0 | 0 | 1.45 | 0.86
399 | 7/13-7/23 | STR9 | 21 | 230 | 31.4 | 41.3 | 80 | 18 | 76 | 8125.8947 | 4 | 0 | 6 | 0 | 8 | 0 | 18 | 20 | 20 | 0 | 0 | 0 | 0 | 8082.5 | 0 | 8201 | 0 | 12004 | 0 | 10000 | 10000 | 3000 | 0 | 0 | 0 | 0 | 1.6 | 1.36
400 | 7/27-8/7 | STR1 | 22 | 250 | 32.1 | 25.9 | 65 | 32 | 92 | 8176.2826 | 4 | 0 | 8 | 0 | 20 | 20 | 20 | 20 | 0 | 0 | 0 | 0 | 0 | 8082.5 | 0 | 17486 | 0 | 11500 | 11500 | 3000 | 3000 | 0 | 0 | 0 | 0 | 0 | 1.98 | 0.8
401 | 7/27-8/7 | STR10 | 22 | 250 | 32.1 | 25.9 | 65 | 18 | 88 | 6268.1818 | 4 | 0 | 6 | 0 | 8 | 0 | 8 | 0 | 2 | 0 | 20 | 20 | 20 | 8082.5 | 0 | 8201 | 0 | 12004 | 0 | 12004 | 0 | 6000 | 0 | 300 | 10000 | 3000 | 1.29 | 0.74
402 | 7/27-8/7 | STR11 | 22 | 250 | 32.1 | 25.9 | 65 | 18 | 88 | 9291 | 4 | 0 | 6 | 0 | 8 | 0 | 10 | 0 | 20 | 20 | 20 | 0 | 0 | 8082.5 | 0 | 8201 | 0 | 12004 | 0 | 12004 | 0 | 11500 | 11500 | 3000 | 0 | 0 | 1.18 | 0.62
403 | 7/27-8/7 | STR12 | 22 | 250 | 32.1 | 25.9 | 65 | 24 | 84 | 6047.4524 | 4 | 0 | 8 | 0 | 12 | 0 | 20 | 20 | 20 | 0 | 0 | 0 | 0 | 8082.5 | 0 | 8201 | 0 | 12004 | 0 | 300 | 10000 | 3000 | 0 | 0 | 0 | 0 | 1.19 | 0.78
404 | 7/27-8/7 | STR13 | 22 | 250 | 32.1 | 25.9 | 65 | 24 | 84 | 9071.2619 | 4 | 0 | 8 | 0 | 12 | 0 | 20 | 20 | 20 | 0 | 0 | 0 | 0 | 8082.5 | 0 | 8201 | 0 | 12004 | 0 | 11500 | 11500 | 3000 | 0 | 0 | 0 | 0 | 1.58 | 0.79
405 | 7/27-8/7 | STR14 | 22 | 250 | 32.1 | 25.9 | 65 | 24 | 84 | 8241.4762 | 4 | 0 | 8 | 0 | 12 | 0 | 20 | 20 | 20 | 0 | 0 | 0 | 0 | 8082.5 | 0 | 8201 | 0 | 11195.5 | 0 | 10000 | 10000 | 3000 | 0 | 0 | 0 | 0 | 1.18 | 0.8
406 | 7/27-8/7 | STR15 | 22 | 250 | 32.1 | 25.9 | 65 | 24 | 100 | 7713.74 | 4 | 0 | 8 | 0 | 12 | 0 | 12 | 0 | 20 | 44 | 0 | 0 | 0 | 8082.5 | 0 | 15117.5 | 0 | 15621 | 0 | 15621 | 0 | 11500 | 300 | 0 | 0 | 0 | 1.52 | 0.71
407 | 7/27-8/7 | STR16 | 22 | 250 | 32.1 | 25.9 | 75 | 24 | 76 | 8854.3684 | 4 | 0 | 8 | 0 | 12 | 0 | 12 | 0 | 20 | 20 | 0 | 0 | 0 | 7307 | 0 | 8201 | 0 | 12004 | 0 | 12004 | 0 | 11500 | 3000 | 0 | 0 | 0 | 1.73 | 0.82
408 | 7/27-8/7 | STR17 | 22 | 250 | 32.1 | 25.9 | 75 | 24 | 76 | 12100.6842 | 4 | 0 | 8 | 0 | 12 | 0 | 12 | 0 | 20 | 20 | 0 | 0 | 0 | 7307 | 0 | 17486 | 0 | 19189 | 0 | 19189 | 0 | 11500 | 3000 | 0 | 0 | 0 | 1.47 | 0.83
409 | 7/27-8/7 | STR18 | 22 | 250 | 32.1 | 25.9 | 75 | 24 | 100 | 7509.24 | 4 | 0 | 8 | 0 | 12 | 0 | 12 | 0 | 12 | 0 | 4 | 48 | 0 | 7307 | 0 | 15117.5 | 0 | 15621 | 0 | 15621 | 0 | 15621 | 0 | 6000 | 300 | 0 | 1.49 | 0.77
410 | 7/27-8/7 | STR19 | 22 | 250 | 32.1 | 25.9 | 75 | 24 | 68 | 15587.0588 | 4 | 0 | 8 | 0 | 12 | 0 | 12 | 0 | 12 | 0 | 20 | 0 | 0 | 7307 | 0 | 17486 | 0 | 19189 | 0 | 19189 | 0 | 19189 | 0 | 10000 | 0 | 0 | 1.75 | 0.75
411 | 7/27-8/7 | STR2 | 22 | 250 | 32.1 | 25.9 | 65 | 32 | 72 | 9614.1389 | 4 | 0 | 8 | 0 | 20 | 20 | 20 | 0 | 0 | 0 | 0 | 0 | 0 | 8082.5 | 0 | 17486 | 0 | 11500 | 11500 | 3000 | 0 | 0 | 0 | 0 | 0 | 0 | 1.64 | 0.83
412 | 7/27-8/7 | STR3 | 22 | 250 | 32.1 | 25.9 | 65 | 32 | 72 | 8864.1389 | 4 | 0 | 8 | 0 | 20 | 20 | 20 | 0 | 0 | 0 | 0 | 0 | 0 | 8082.5 | 0 | 17486 | 0 | 11500 | 11500 | 300 | 0 | 0 | 0 | 0 | 0 | 0 | 1.58 | 0.83
413 | 7/27-8/7 | STR4 | 22 | 250 | 32.1 | 25.9 | 70 | 12 | 76 | 10516.3947 | 4 | 0 | 6 | 0 | 2 | 0 | 24 | 20 | 20 | 0 | 0 | 0 | 0 | 8082.5 | 0 | 17486 | 0 | 6000 | 0 | 15000 | 11500 | 3000 | 0 | 0 | 0 | 0 | 1.95 | 0.96
414 | 7/27-8/7 | STR5 | 22 | 250 | 32.1 | 25.9 | 70 | 12 | 76 | 6411.1316 | 4 | 0 | 6 | 0 | 2 | 0 | 24 | 20 | 20 | 0 | 0 | 0 | 0 | 8082.5 | 0 | 17486 | 0 | 6000 | 0 | 2000 | 11500 | 3000 | 0 | 0 | 0 | 0 | 2.26 | 0.88
415 | 7/27-8/7 | STR6 | 22 | 250 | 32.1 | 25.9 | 70 | 16 | 76 | 36135.3289 | 4 | 0 | 10 | 0 | 2 | 0 | 20 | 20 | 20 | 0 | 0 | 0 | 0 | 8082.5 | 0 | 11195.5 | 0 | 6000 | 0 | 115000 | 11500 | 3000 | 0 | 0 | 0 | 0 | 2.61 | 0.89
416 | 7/27-8/7 | STR7 | 22 | 250 | 32.1 | 25.9 | 70 | 18 | 76 | 33389.0526 | 4 | 0 | 6 | 0 | 8 | 0 | 18 | 20 | 20 | 0 | 0 | 0 | 0 | 8082.5 | 0 | 8201 | 0 | 12004 | 0 | 115000 | 11500 | 3000 | 0 | 0 | 0 | 0 | 2.25 | 0.87
417 | 7/27-8/7 | STR8 | 22 | 250 | 32.1 | 25.9 | 70 | 18 | 76 | 8125.8947 | 4 | 0 | 6 | 0 | 8 | 0 | 18 | 20 | 20 | 0 | 0 | 0 | 0 | 8082.5 | 0 | 8201 | 0 | 12004 | 0 | 10000 | 10000 | 3000 | 0 | 0 | 0 | 0 | 1.76 | 0.83
418 | 7/27-8/7 | STR9 | 22 | 250 | 32.1 | 25.9 | 80 | 18 | 76 | 8125.8947 | 4 | 0 | 6 | 0 | 8 | 0 | 18 | 20 | 20 | 0 | 0 | 0 | 0 | 8082.5 | 0 | 8201 | 0 | 12004 | 0 | 10000 | 10000 | 3000 | 0 | 0 | 0 | 0 | 1.51 | 1.33
419 | 8/10-8/21 | STR1 | 23 | 268 | 28.6 | 22.9 | 65 | 32 | 92 | 8176.2826 | 4 | 0 | 8 | 0 | 20 | 20 | 20 | 20 | 0 | 0 | 0 | 0 | 0 | 8082.5 | 0 | 17486 | 0 | 11500 | 11500 | 3000 | 3000 | 0 | 0 | 0 | 0 | 0 | 2 | 0.84
420 | 8/10-8/21 | STR10 | 23 | 268 | 28.6 | 22.9 | 65 | 18 | 88 | 6268.1818 | 4 | 0 | 6 | 0 | 8 | 0 | 8 | 0 | 2 | 0 | 20 | 20 | 20 | 8082.5 | 0 | 8201 | 0 | 12004 | 0 | 12004 | 0 | 6000 | 0 | 300 | 10000 | 3000 | 1.14 | 0.75
421 | 8/10-8/21 | STR11 | 23 | 268 | 28.6 | 22.9 | 65 | 18 | 88 | 9291 | 4 | 0 | 6 | 0 | 8 | 0 | 10 | 0 | 20 | 20 | 20 | 0 | 0 | 8082.5 | 0 | 8201 | 0 | 12004 | 0 | 12004 | 0 | 11500 | 11500 | 3000 | 0 | 0 | 1.84 | 0.65
422 | 8/10-8/21 | STR12 | 23 | 268 | 28.6 | 22.9 | 65 | 24 | 84 | 6047.4524 | 4 | 0 | 8 | 0 | 12 | 0 | 20 | 20 | 20 | 0 | 0 | 0 | 0 | 8082.5 | 0 | 8201 | 0 | 12004 | 0 | 300 | 10000 | 3000 | 0 | 0 | 0 | 0 | 1.08 | 0.82
423 | 8/10-8/21 | STR13 | 23 | 268 | 28.6 | 22.9 | 65 | 24 | 84 | 9071.2619 | 4 | 0 | 8 | 0 | 12 | 0 | 20 | 20 | 20 | 0 | 0 | 0 | 0 | 8082.5 | 0 | 8201 | 0 | 12004 | 0 | 11500 | 11500 | 3000 | 0 | 0 | 0 | 0 | 1.43 | 0.94
424 | 8/10-8/21 | STR14 | 23 | 268 | 28.6 | 22.9 | 65 | 24 | 84 | 8241.4762 | 4 | 0 | 8 | 0 | 12 | 0 | 20 | 20 | 20 | 0 | 0 | 0 | 0 | 8082.5 | 0 | 8201 | 0 | 11195.5 | 0 | 10000 | 10000 | 3000 | 0 | 0 | 0 | 0 | 1.01 | 0.79
425 | 8/10-8/21 | STR15 | 23 | 268 | 28.6 | 22.9 | 65 | 24 | 100 | 7713.74 | 4 | 0 | 8 | 0 | 12 | 0 | 12 | 0 | 20 | 44 | 0 | 0 | 0 | 8082.5 | 0 | 15117.5 | 0 | 15621 | 0 | 15621 | 0 | 11500 | 300 | 0 | 0 | 0 | 1.86 | 0.75
426 | 8/10-8/21 | STR16 | 23 | 268 | 28.6 | 22.9 | 75 | 24 | 76 | 8854.3684 | 4 | 0 | 8 | 0 | 12 | 0 | 12 | 0 | 20 | 20 | 0 | 0 | 0 | 7307 | 0 | 8201 | 0 | 12004 | 0 | 12004 | 0 | 11500 | 3000 | 0 | 0 | 0 | 1.52 | 0.8
427 | 8/10-8/21 | STR17 | 23 | 268 | 28.6 | 22.9 | 75 | 24 | 76 | 12100.6842 | 4 | 0 | 8 | 0 | 12 | 0 | 12 | 0 | 20 | 20 | 0 | 0 | 0 | 7307 | 0 | 17486 | 0 | 19189 | 0 | 19189 | 0 | 11500 | 3000 | 0 | 0 | 0 | 1.37 | 0.86
428 | 8/10-8/21 | STR18 | 23 | 268 | 28.6 | 22.9 | 75 | 24 | 100 | 7509.24 | 4 | 0 | 8 | 0 | 12 | 0 | 12 | 0 | 12 | 0 | 4 | 48 | 0 | 7307 | 0 | 15117.5 | 0 | 15621 | 0 | 15621 | 0 | 15621 | 0 | 6000 | 300 | 0 | 1.39 | 0.77
429 | 8/10-8/21 | STR19 | 23 | 268 | 28.6 | 22.9 | 75 | 24 | 68 | 15587.0588 | 4 | 0 | 8 | 0 | 12 | 0 | 12 | 0 | 12 | 0 | 20 | 0 | 0 | 7307 | 0 | 17486 | 0 | 19189 | 0 | 19189 | 0 | 19189 | 0 | 10000 | 0 | 0 | 1.53 | 0.84
430 | 8/10-8/21 | STR2 | 23 | 268 | 28.6 | 22.9 | 65 | 32 | 72 | 9614.1389 | 4 | 0 | 8 | 0 | 20 | 20 | 20 | 0 | 0 | 0 | 0 | 0 | 0 | 8082.5 | 0 | 17486 | 0 | 11500 | 11500 | 3000 | 0 | 0 | 0 | 0 | 0 | 0 | 1.51 | 0.85
431 | 8/10-8/21 | STR3 | 23 | 268 | 28.6 | 22.9 | 65 | 32 | 72 | 8864.1389 | 4 | 0 | 8 | 0 | 20 | 20 | 20 | 0 | 0 | 0 | 0 | 0 | 0 | 8082.5 | 0 | 17486 | 0 | 11500 | 11500 | 300 | 0 | 0 | 0 | 0 | 0 | 0 | 1.18 | 0.85
432 | 8/10-8/21 | STR4 | 23 | 268 | 28.6 | 22.9 | 70 | 12 | 76 | 10516.3947 | 4 | 0 | 6 | 0 | 2 | 0 | 24 | 20 | 20 | 0 | 0 | 0 | 0 | 8082.5 | 0 | 17486 | 0 | 6000 | 0 | 15000 | 11500 | 3000 | 0 | 0 | 0 | 0 | 1.95 | 1.01
433 | 8/10-8/21 | STR5 | 23 | 268 | 28.6 | 22.9 | 70 | 12 | 76 | 6411.1316 | 4 | 0 | 6 | 0 | 2 | 0 | 24 | 20 | 20 | 0 | 0 | 0 | 0 | 8082.5 | 0 | 17486 | 0 | 6000 | 0 | 2000 | 11500 | 3000 | 0 | 0 | 0 | 0 | 1.92 | 0.89
434 | 8/10-8/21 | STR6 | 23 | 268 | 28.6 | 22.9 | 70 | 16 | 76 | 36135.3289 | 4 | 0 | 10 | 0 | 2 | 0 | 20 | 20 | 20 | 0 | 0 | 0 | 0 | 8082.5 | 0 | 11195.5 | 0 | 6000 | 0 | 115000 | 11500 | 3000 | 0 | 0 | 0 | 0 | 2.27 | 0.85
435 | 8/10-8/21 | STR7 | 23 | 268 | 28.6 | 22.9 | 70 | 18 | 76 | 33389.0526 | 4 | 0 | 6 | 0 | 8 | 0 | 18 | 20 | 20 | 0 | 0 | 0 | 0 | 8082.5 | 0 | 8201 | 0 | 12004 | 0 | 115000 | 11500 | 3000 | 0 | 0 | 0 | 0 | 2.1 | 0.86
436 | 8/10-8/21 | STR8 | 23 | 268 | 28.6 | 22.9 | 70 | 18 | 76 | 8125.8947 | 4 | 0 | 6 | 0 | 8 | 0 | 18 | 20 | 20 | 0 | 0 | 0 | 0 | 8082.5 | 0 | 8201 | 0 | 12004 | 0 | 10000 | 10000 | 3000 | 0 | 0 | 0 | 0 | 1.31 | 0.85
437 | 8/10-8/21 | STR9 | 23 | 268 | 28.6 | 22.9 | 80 | 18 | 76 | 8125.8947 | 4 | 0 | 6 | 0 | 8 | 0 | 18 | 20 | 20 | 0 | 0 | 0 | 0 | 8082.5 | 0 | 8201 | 0 | 12004 | 0 | 10000 | 10000 | 3000 | 0 | 0 | 0 | 0 | 1.53 | 1.39
438 | 8/25-9/4 | STR1 | 24 | 286 | 26.3 | 22.4 | 65 | 32 | 92 | 8176.2826 | 4 | 0 | 8 | 0 | 20 | 20 | 20 | 20 | 0 | 0 | 0 | 0 | 0 | 8082.5 | 0 | 17486 | 0 | 11500 | 11500 | 3000 | 3000 | 0 | 0 | 0 | 0 | 0 | 2.24 | 0.98
439 | 8/25-9/4 | STR10 | 24 | 286 | 26.3 | 22.4 | 65 | 18 | 88 | 6268.1818 | 4 | 0 | 6 | 0 | 8 | 0 | 8 | 0 | 2 | 0 | 20 | 20 | 20 | 8082.5 | 0 | 8201 | 0 | 12004 | 0 | 12004 | 0 | 6000 | 0 | 300 | 10000 | 3000 | 1.24 | 0.76
440 | 8/25-9/4 | STR11 | 24 | 286 | 26.3 | 22.4 | 65 | 18 | 88 | 9291 | 4 | 0 | 6 | 0 | 8 | 0 | 10 | 0 | 20 | 20 | 20 | 0 | 0 | 8082.5 | 0 | 8201 | 0 | 12004 | 0 | 12004 | 0 | 11500 | 11500 | 3000 | 0 | 0 | 1.8 | 0.67
441 | 8/25-9/4 | STR12 | 24 | 286 | 26.3 | 22.4 | 65 | 24 | 84 | 6047.4524 | 4 | 0 | 8 | 0 | 12 | 0 | 20 | 20 | 20 | 0 | 0 | 0 | 0 | 8082.5 | 0 | 8201 | 0 | 12004 | 0 | 300 | 10000 | 3000 | 0 | 0 | 0 | 0 | 1.36 | 0.88
442 | 8/25-9/4 | STR13 | 24 | 286 | 26.3 | 22.4 | 65 | 24 | 84 | 9071.2619 | 4 | 0 | 8 | 0 | 12 | 0 | 20 | 20 | 20 | 0 | 0 | 0 | 0 | 8082.5 | 0 | 8201 | 0 | 12004 | 0 | 11500 | 11500 | 3000 | 0 | 0 | 0 | 0 | 1.31 | 0.87
443 | 8/25-9/4 | STR14 | 24 | 286 | 26.3 | 22.4 | 65 | 24 | 84 | 8241.4762 | 4 | 0 | 8 | 0 | 12 | 0 | 20 | 20 | 20 | 0 | 0 | 0 | 0 | 8082.5 | 0 | 8201 | 0 | 11195.5 | 0 | 10000 | 10000 | 3000 | 0 | 0 | 0 | 0 | 1.14 | 0.81
444 | 8/25-9/4 | STR15 | 24 | 286 | 26.3 | 22.4 | 65 | 24 | 100 | 7713.74 | 4 | 0 | 8 | 0 | 12 | 0 | 12 | 0 | 20 | 44 | 0 | 0 | 0 | 8082.5 | 0 | 15117.5 | 0 | 15621 | 0 | 15621 | 0 | 11500 | 300 | 0 | 0 | 0 | 1.6 | 0.8
445 | 8/25-9/4 | STR16 | 24 | 286 | 26.3 | 22.4 | 75 | 24 | 76 | 8854.3684 | 4 | 0 | 8 | 0 | 12 | 0 | 12 | 0 | 20 | 20 | 0 | 0 | 0 | 7307 | 0 | 8201 | 0 | 12004 | 0 | 12004 | 0 | 11500 | 3000 | 0 | 0 | 0 | 1.44 | 0.88
446 | 8/25-9/4 | STR17 | 24 | 286 | 26.3 | 22.4 | 75 | 24 | 76 | 12100.6842 | 4 | 0 | 8 | 0 | 12 | 0 | 12 | 0 | 20 | 20 | 0 | 0 | 0 | 7307 | 0 | 17486 | 0 | 19189 | 0 | 19189 | 0 | 11500 | 3000 | 0 | 0 | 0 | 1.43 | 0.91
447 | 8/25-9/4 | STR18 | 24 | 286 | 26.3 | 22.4 | 75 | 24 | 100 | 7509.24 | 4 | 0 | 8 | 0 | 12 | 0 | 12 | 0 | 12 | 0 | 4 | 48 | 0 | 7307 | 0 | 15117.5 | 0 | 15621 | 0 | 15621 | 0 | 15621 | 0 | 6000 | 300 | 0 | 1.47 | 0.79
448 | 8/25-9/4 | STR19 | 24 | 286 | 26.3 | 22.4 | 75 | 24 | 68 | 15587.0588 | 4 | 0 | 8 | 0 | 12 | 0 | 12 | 0 | 12 | 0 | 20 | 0 | 0 | 7307 | 0 | 17486 | 0 | 19189 | 0 | 19189 | 0 | 19189 | 0 | 10000 | 0 | 0 | 1.71 | 0.89
449 | 8/25-9/4 | STR2 | 24 | 286 | 26.3 | 22.4 | 65 | 32 | 72 | 9614.1389 | 4 | 0 | 8 | 0 | 20 | 20 | 20 | 0 | 0 | 0 | 0 | 0 | 0 | 8082.5 | 0 | 17486 | 0 | 11500 | 11500 | 3000 | 0 | 0 | 0 | 0 | 0 | 0 | 1.91 | 0.99
450 | 8/25-9/4 | STR3 | 24 | 286 | 26.3 | 22.4 | 65 | 32 | 72 | 8864.1389 | 4 | 0 | 8 | 0 | 20 | 20 | 20 | 0 | 0 | 0 | 0 | 0 | 0 | 8082.5 | 0 | 17486 | 0 | 11500 | 11500 | 300 | 0 | 0 | 0 | 0 | 0 | 0 | 1.34 | 0.94
451 | 8/25-9/4 | STR4 | 24 | 286 | 26.3 | 22.4 | 70 | 12 | 76 | 10516.3947 | 4 | 0 | 6 | 0 | 2 | 0 | 24 | 20 | 20 | 0 | 0 | 0 | 0 | 8082.5 | 0 | 17486 | 0 | 6000 | 0 | 15000 | 11500 | 3000 | 0 | 0 | 0 | 0 | 2.21 | 1.05
452 | 8/25-9/4 | STR5 | 24 | 286 | 26.3 | 22.4 | 70 | 12 | 76 | 6411.1316 | 4 | 0 | 6 | 0 | 2 | 0 | 24 | 20 | 20 | 0 | 0 | 0 | 0 | 8082.5 | 0 | 17486 | 0 | 6000 | 0 | 2000 | 11500 | 3000 | 0 | 0 | 0 | 0 | 1.99 | 0.96
453 | 8/25-9/4 | STR6 | 24 | 286 | 26.3 | 22.4 | 70 | 16 | 76 | 36135.3289 | 4 | 0 | 10 | 0 | 2 | 0 | 20 | 20 | 20 | 0 | 0 | 0 | 0 | 8082.5 | 0 | 11195.5 | 0 | 6000 | 0 | 115000 | 11500 | 3000 | 0 | 0 | 0 | 0 | 2.24 | 0.93
454 | 8/25-9/4 | STR7 | 24 | 286 | 26.3 | 22.4 | 70 | 18 | 76 | 33389.0526 | 4 | 0 | 6 | 0 | 8 | 0 | 18 | 20 | 20 | 0 | 0 | 0 | 0 | 8082.5 | 0 | 8201 | 0 | 12004 | 0 | 115000 | 11500 | 3000 | 0 | 0 | 0 | 0 | 1.88 | 0.97
455 | 8/25-9/4 | STR8 | 24 | 286 | 26.3 | 22.4 | 70 | 18 | 76 | 8125.8947 | 4 | 0 | 6 | 0 | 8 | 0 | 18 | 20 | 20 | 0 | 0 | 0 | 0 | 8082.5 | 0 | 8201 | 0 | 12004 | 0 | 10000 | 10000 | 3000 | 0 | 0 | 0 | 0 | 1.44 | 1.06
456 | 8/25-9/4 | STR9 | 24 | 286 | 26.3 | 22.4 | 80 | 18 | 76 | 8125.8947 | 4 | 0 | 6 | 0 | 8 | 0 | 18 | 20 | 20 | 0 | 0 | 0 | 0 | 8082.5 | 0 | 8201 | 0 | 12004 | 0 | 10000 | 10000 | 3000 | 0 | 0 | 0 | 0 | 1.53 | 1.19
457 | 9/21-10/9 | STR1 | 25 | 323 | 22.9 | 22.9 | 65 | 32 | 92 | 8176.2826 | 4 | 0 | 8 | 0 | 20 | 20 | 20 | 20 | 0 | 0 | 0 | 0 | 0 | 8082.5 | 0 | 17486 | 0 | 11500 | 11500 | 3000 | 3000 | 0 | 0 | 0 | 0 | 0 | 1.91 | 0.86
458 | 9/21-10/9 | STR10 | 25 | 323 | 22.9 | 22.9 | 65 | 18 | 88 | 6268.1818 | 4 | 0 | 6 | 0 | 8 | 0 | 8 | 0 | 2 | 0 | 20 | 20 | 20 | 8082.5 | 0 | 8201 | 0 | 12004 | 0 | 12004 | 0 | 6000 | 0 | 300 | 10000 | 3000 | 1.12 | 0.76
459 | 9/21-10/9 | STR11 | 25 | 323 | 22.9 | 22.9 | 65 | 18 | 88 | 9291 | 4 | 0 | 6 | 0 | 8 | 0 | 10 | 0 | 20 | 20 | 20 | 0 | 0 | 8082.5 | 0 | 8201 | 0 | 12004 | 0 | 12004 | 0 | 11500 | 11500 | 3000 | 0 | 0 | 1.86 | 0.66
460 | 9/21-10/9 | STR12 | 25 | 323 | 22.9 | 22.9 | 65 | 24 | 84 | 6047.4524 | 4 | 0 | 8 | 0 | 12 | 0 | 20 | 20 | 20 | 0 | 0 | 0 | 0 | 8082.5 | 0 | 8201 | 0 | 12004 | 0 | 300 | 10000 | 3000 | 0 | 0 | 0 | 0 | 1.09 | 0.84
461 | 9/21-10/9 | STR13 | 25 | 323 | 22.9 | 22.9 | 65 | 24 | 84 | 9071.2619 | 4 | 0 | 8 | 0 | 12 | 0 | 20 | 20 | 20 | 0 | 0 | 0 | 0 | 8082.5 | 0 | 8201 | 0 | 12004 | 0 | 11500 | 11500 | 3000 | 0 | 0 | 0 | 0 | 1.53 | 0.98
462 | 9/21-10/9 | STR14 | 25 | 323 | 22.9 | 22.9 | 65 | 24 | 84 | 8241.4762 | 4 | 0 | 8 | 0 | 12 | 0 | 20 | 20 | 20 | 0 | 0 | 0 | 0 | 8082.5 | 0 | 8201 | 0 | 11195.5 | 0 | 10000 | 10000 | 3000 | 0 | 0 | 0 | 0 | 1.03 | 0.81
463 | 9/21-10/9 | STR15 | 25 | 323 | 22.9 | 22.9 | 65 | 24 | 100 | 7713.74 | 4 | 0 | 8 | 0 | 12 | 0 | 12 | 0 | 20 | 44 | 0 | 0 | 0 | 8082.5 | 0 | 15117.5 | 0 | 15621 | 0 | 15621 | 0 | 11500 | 300 | 0 | 0 | 0 | 1.96 | 0.7
464 | 9/21-10/9 | STR16 | 25 | 323 | 22.9 | 22.9 | 75 | 24 | 76 | 8854.3684 | 4 | 0 | 8 | 0 | 12 | 0 | 12 | 0 | 20 | 20 | 0 | 0 | 0 | 7307 | 0 | 8201 | 0 | 12004 | 0 | 12004 | 0 | 11500 | 3000 | 0 | 0 | 0 | 1.52 | 0.88
465 | 9/21-10/9 | STR17 | 25 | 323 | 22.9 | 22.9 | 75 | 24 | 76 | 12100.6842 | 4 | 0 | 8 | 0 | 12 | 0 | 12 | 0 | 20 | 20 | 0 | 0 | 0 | 7307 | 0 | 17486 | 0 | 19189 | 0 | 19189 | 0 | 11500 | 3000 | 0 | 0 | 0 | 1.44 | 0.97
466 | 9/21-10/9 | STR18 | 25 | 323 | 22.9 | 22.9 | 75 | 24 | 100 | 7509.24 | 4 | 0 | 8 | 0 | 12 | 0 | 12 | 0 | 12 | 0 | 4 | 48 | 0 | 7307 | 0 | 15117.5 | 0 | 15621 | 0 | 15621 | 0 | 15621 | 0 | 6000 | 300 | 0 | 1.42 | 0.78
467 | 9/21-10/9 | STR19 | 25 | 323 | 22.9 | 22.9 | 75 | 24 | 68 | 15587.0588 | 4 | 0 | 8 | 0 | 12 | 0 | 12 | 0 | 12 | 0 | 20 | 0 | 0 | 7307 | 0 | 17486 | 0 | 19189 | 0 | 19189 | 0 | 19189 | 0 | 10000 | 0 | 0 | 1.72 | 0.83
468 | 9/21-10/9 | STR2 | 25 | 323 | 22.9 | 22.9 | 65 | 32 | 72 | 9614.1389 | 4 | 0 | 8 | 0 | 20 | 20 | 20 | 0 | 0 | 0 | 0 | 0 | 0 | 8082.5 | 0 | 17486 | 0 | 11500 | 11500 | 3000 | 0 | 0 | 0 | 0 | 0 | 0 | 1.49 | 0.96
469 | 9/21-10/9 | STR3 | 25 | 323 | 22.9 | 22.9 | 65 | 32 | 72 | 8864.1389 | 4 | 0 | 8 | 0 | 20 | 20 | 20 | 0 | 0 | 0 | 0 | 0 | 0 | 8082.5 | 0 | 17486 | 0 | 11500 | 11500 | 300 | 0 | 0 | 0 | 0 | 0 | 0 | 1.27 | 0.88
470 | 9/21-10/9 | STR4 | 25 | 323 | 22.9 | 22.9 | 70 | 12 | 76 | 10516.3947 | 4 | 0 | 6 | 0 | 2 | 0 | 24 | 20 | 20 | 0 | 0 | 0 | 0 | 8082.5 | 0 | 17486 | 0 | 6000 | 0 | 15000 | 11500 | 3000 | 0 | 0 | 0 | 0 | 1.94 | 1.07
471 | 9/21-10/9 | STR5 | 25 | 323 | 22.9 | 22.9 | 70 | 12 | 76 | 6411.1316 | 4 | 0 | 6 | 0 | 2 | 0 | 24 | 20 | 20 | 0 | 0 | 0 | 0 | 8082.5 | 0 | 17486 | 0 | 6000 | 0 | 2000 | 11500 | 3000 | 0 | 0 | 0 | 0 | 1.98 | 0.94
472 | 9/21-10/9 | STR6 | 25 | 323 | 22.9 | 22.9 | 70 | 16 | 76 | 36135.3289 | 4 | 0 | 10 | 0 | 2 | 0 | 20 | 20 | 20 | 0 | 0 | 0 | 0 | 8082.5 | 0 | 11195.5 | 0 | 6000 | 0 | 115000 | 11500 | 3000 | 0 | 0 | 0 | 0 | 2.45 | 0.95
473 | 9/21-10/9 | STR7 | 25 | 323 | 22.9 | 22.9 | 70 | 18 | 76 | 33389.0526 | 4 | 0 | 6 | 0 | 8 | 0 | 18 | 20 | 20 | 0 | 0 | 0 | 0 | 8082.5 | 0 | 8201 | 0 | 12004 | 0 | 115000 | 11500 | 3000 | 0 | 0 | 0 | 0 | 2.15 | 0.93
474 | 9/21-10/9 | STR8 | 25 | 323 | 22.9 | 22.9 | 70 | 18 | 76 | 8125.8947 | 4 | 0 | 6 | 0 | 8 | 0 | 18 | 20 | 20 | 0 | 0 | 0 | 0 | 8082.5 | 0 | 8201 | 0 | 12004 | 0 | 10000 | 10000 | 3000 | 0 | 0 | 0 | 0 | 1.43 | 0.99
475 | 9/21-10/9 | STR9 | 25 | 323 | 22.9 | 22.9 | 80 | 18 | 76 | 8125.8947 | 4 | 0 | 6 | 0 | 8 | 0 | 18 | 20 | 20 | 0 | 0 | 0 | 0 | 8082.5 | 0 | 8201 | 0 | 12004 | 0 | 10000 | 10000 | 3000 | 0 | 0 | 0 | 0 | 1.69 | 1.43
476 | 9/8-9/18 | STR1 | 26 | 305 | 28.2 | 12.6 | 65 | 32 | 92 | 8176.2826 | 4 | 0 | 8 | 0 | 20 | 20 | 20 | 20 | 0 | 0 | 0 | 0 | 0 | 8082.5 | 0 | 17486 | 0 | 11500 | 11500 | 3000 | 3000 | 0 | 0 | 0 | 0 | 0 | 1.98 | 0.84
477 | 9/8-9/18 | STR10 | 26 | 305 | 28.2 | 12.6 | 65 | 18 | 88 | 6268.1818 | 4 | 0 | 6 | 0 | 8 | 0 | 8 | 0 | 2 | 0 | 20 | 20 | 20 | 8082.5 | 0 | 8201 | 0 | 12004 | 0 | 12004 | 0 | 6000 | 0 | 300 | 10000 | 3000 | 1.11 | 0.77
478 | 9/8-9/18 | STR11 | 26 | 305 | 28.2 | 12.6 | 65 | 18 | 88 | 9291 | 4 | 0 | 6 | 0 | 8 | 0 | 10 | 0 | 20 | 20 | 20 | 0 | 0 | 8082.5 | 0 | 8201 | 0 | 12004 | 0 | 12004 | 0 | 11500 | 11500 | 3000 | 0 | 0 | 1.81 | 0.7
479 | 9/8-9/18 | STR12 | 26 | 305 | 28.2 | 12.6 | 65 | 24 | 84 | 6047.4524 | 4 | 0 | 8 | 0 | 12 | 0 | 20 | 20 | 20 | 0 | 0 | 0 | 0 | 8082.5 | 0 | 8201 | 0 | 12004 | 0 | 300 | 10000 | 3000 | 0 | 0 | 0 | 0 | 1.04 | 0.78
480 | 9/8-9/18 | STR13 | 26 | 305 | 28.2 | 12.6 | 65 | 24 | 84 | 9071.2619 | 4 | 0 | 8 | 0 | 12 | 0 | 20 | 20 | 20 | 0 | 0 | 0 | 0 | 8082.5 | 0 | 8201 | 0 | 12004 | 0 | 11500 | 11500 | 3000 | 0 | 0 | 0 | 0 | 1.4 | 0.87
481 | 9/8-9/18 | STR14 | 26 | 305 | 28.2 | 12.6 | 65 | 24 | 84 | 8241.4762 | 4 | 0 | 8 | 0 | 12 | 0 | 20 | 20 | 20 | 0 | 0 | 0 | 0 | 8082.5 | 0 | 8201 | 0 | 11195.5 | 0 | 10000 | 10000 | 3000 | 0 | 0 | 0 | 0 | 1.01 | 0.78
482 | 9/8-9/18 | STR15 | 26 | 305 | 28.2 | 12.6 | 65 | 24 | 100 | 7713.74 | 4 | 0 | 8 | 0 | 12 | 0 | 12 | 0 | 20 | 44 | 0 | 0 | 0 | 8082.5 | 0 | 15117.5 | 0 | 15621 | 0 | 15621 | 0 | 11500 | 300 | 0 | 0 | 0 | 1.68 | 0.78
483 | 9/8-9/18 | STR16 | 26 | 305 | 28.2 | 12.6 | 75 | 24 | 76 | 8854.3684 | 4 | 0 | 8 | 0 | 12 | 0 | 12 | 0 | 20 | 20 | 0 | 0 | 0 | 7307 | 0 | 8201 | 0 | 12004 | 0 | 12004 | 0 | 11500 | 3000 | 0 | 0 | 0 | 1.35 | 0.85
484 | 9/8-9/18 | STR17 | 26 | 305 | 28.2 | 12.6 | 75 | 24 | 76 | 12100.6842 | 4 | 0 | 8 | 0 | 12 | 0 | 12 | 0 | 20 | 20 | 0 | 0 | 0 | 7307 | 0 | 17486 | 0 | 19189 | 0 | 19189 | 0 | 11500 | 3000 | 0 | 0 | 0 | 1.44 | 0.83
485 | 9/8-9/18 | STR18 | 26 | 305 | 28.2 | 12.6 | 75 | 24 | 100 | 7509.24 | 4 | 0 | 8 | 0 | 12 | 0 | 12 | 0 | 12 | 0 | 4 | 48 | 0 | 7307 | 0 | 15117.5 | 0 | 15621 | 0 | 15621 | 0 | 15621 | 0 | 6000 | 300 | 0 | 1.36 | 0.73
486 | 9/8-9/18 | STR19 | 26 | 305 | 28.2 | 12.6 | 75 | 24 | 68 | 15587.0588 | 4 | 0 | 8 | 0 | 12 | 0 | 12 | 0 | 12 | 0 | 20 | 0 | 0 | 7307 | 0 | 17486 | 0 | 19189 | 0 | 19189 | 0 | 19189 | 0 | 10000 | 0 | 0 | 1.71 | 0.79
487 | 9/8-9/18 | STR2 | 26 | 305 | 28.2 | 12.6 | 65 | 32 | 72 | 9614.1389 | 4 | 0 | 8 | 0 | 20 | 20 | 20 | 0 | 0 | 0 | 0 | 0 | 0 | 8082.5 | 0 | 17486 | 0 | 11500 | 11500 | 3000 | 0 | 0 | 0 | 0 | 0 | 0 | 1.57 | 0.85
488 | 9/8-9/18 | STR3 | 26 | 305 | 28.2 | 12.6 | 65 | 32 | 72 | 8864.1389 | 4 | 0 | 8 | 0 | 20 | 20 | 20 | 0 | 0 | 0 | 0 | 0 | 0 | 8082.5 | 0 | 17486 | 0 | 11500 | 11500 | 300 | 0 | 0 | 0 | 0 | 0 | 0 | 1.16 | 0.87
489 | 9/8-9/18 | STR4 | 26 | 305 | 28.2 | 12.6 | 70 | 12 | 76 | 10516.3947 | 4 | 0 | 6 | 0 | 2 | 0 | 24 | 20 | 20 | 0 | 0 | 0 | 0 | 8082.5 | 0 | 17486 | 0 | 6000 | 0 | 15000 | 11500 | 3000 | 0 | 0 | 0 | 0 | 2.06 | 0.96
490 | 9/8-9/18 | STR5 | 26 | 305 | 28.2 | 12.6 | 70 | 12 | 76 | 6411.1316 | 4 | 0 | 6 | 0 | 2 | 0 | 24 | 20 | 20 | 0 | 0 | 0 | 0 | 8082.5 | 0 | 17486 | 0 | 6000 | 0 | 2000 | 11500 | 3000 | 0 | 0 | 0 | 0 | 1.9 | 0.89
491 | 9/8-9/18 | STR6 | 26 | 305 | 28.2 | 12.6 | 70 | 16 | 76 | 36135.3289 | 4 | 0 | 10 | 0 | 2 | 0 | 20 | 20 | 20 | 0 | 0 | 0 | 0 | 8082.5 | 0 | 11195.5 | 0 | 6000 | 0 | 115000 | 11500 | 3000 | 0 | 0 | 0 | 0 | 2.13 | 0.84
492 | 9/8-9/18 | STR7 | 26 | 305 | 28.2 | 12.6 | 70 | 18 | 76 | 33389.0526 | 4 | 0 | 6 | 0 | 8 | 0 | 18 | 20 | 20 | 0 | 0 | 0 | 0 | 8082.5 | 0 | 8201 | 0 | 12004 | 0 | 115000 | 11500 | 3000 | 0 | 0 | 0 | 0 | 1.99 | 0.85
493 | 9/8-9/18 | STR8 | 26 | 305 | 28.2 | 12.6 | 70 | 18 | 76 | 8125.8947 | 4 | 0 | 6 | 0 | 8 | 0 | 18 | 20 | 20 | 0 | 0 | 0 | 0 | 8082.5 | 0 | 8201 | 0 | 12004 | 0 | 10000 | 10000 | 3000 | 0 | 0 | 0 | 0 | 1.49 | 0.9
494 | 9/8-9/18 | STR9 | 26 | 305 | 28.2 | 12.6 | 80 | 18 | 76 | 8125.8947 | 4 | 0 | 6 | 0 | 8 | 0 | 18 | 20 | 20 | 0 | 0 | 0 | 0 | 8082.5 | 0 | 8201 | 0 | 12004 | 0 | 10000 | 10000 | 3000 | 0 | 0 | 0 | 0 | 1.58 | 1.3
495 | 1/20-1/30 | STR1 | 27 | 434 | -2.2 | 15.9 | 65 | 32 | 92 | 8176.2826 | 4 | 0 | 8 | 0 | 20 | 20 | 20 | 20 | 0 | 0 | 0 | 0 | 0 | 8082.5 | 0 | 17486 | 0 | 11500 | 11500 | 3000 | 3000 | 0 | 0 | 0 | 0 | 0 | 1.95 | 0.92
496 | 1/20-1/30 | STR10 | 27 | 434 | -2.2 | 15.9 | 65 | 18 | 88 | 6268.1818 | 4 | 0 | 6 | 0 | 8 | 0 | 8 | 0 | 2 | 0 | 20 | 20 | 20 | 8082.5 | 0 | 8201 | 0 | 12004 | 0 | 12004 | 0 | 6000 | 0 | 300 | 10000 | 3000 | 1.23 | 0.9
497 | 1/20-1/30 | STR11 | 27 | 434 | -2.2 | 15.9 | 65 | 18 | 88 | 9291 | 4 | 0 | 6 | 0 | 8 | 0 | 10 | 0 | 20 | 20 | 20 | 0 | 0 | 8082.5 | 0 | 8201 | 0 | 12004 | 0 | 12004 | 0 | 11500 | 11500 | 3000 | 0 | 0 | 1.59 | 0.76
498 | 1/20-1/30 | STR12 | 27 | 434 | -2.2 | 15.9 | 65 | 24 | 84 | 6047.4524 | 4 | 0 | 8 | 0 | 12 | 0 | 20 | 20 | 20 | 0 | 0 | 0 | 0 | 8082.5 | 0 | 8201 | 0 | 12004 | 0 | 300 | 10000 | 3000 | 0 | 0 | 0 | 0 | 1.15 | 0.9
499 | 1/20-1/30 | STR13 | 27 | 434 | -2.2 | 15.9 | 65 | 24 | 84 | 9071.2619 | 4 | 0 | 8 | 0 | 12 | 0 | 20 | 20 | 20 | 0 | 0 | 0 | 0 | 8082.5 | 0 | 8201 | 0 | 12004 | 0 | 11500 | 11500 | 3000 | 0 | 0 | 0 | 0 | 1.42 | 0.94
500 | 1/20-1/30 | STR14 | 27 | 434 | -2.2 | 15.9 | 65 | 24 | 84 | 8241.4762 | 4 | 0 | 8 | 0 | 12 | 0 | 20 | 20 | 20 | 0 | 0 | 0 | 0 | 8082.5 | 0 | 8201 | 0 | 11195.5 | 0 | 10000 | 10000 | 3000 | 0 | 0 | 0 | 0 | 1.01 | 0.88
501 | 1/20-1/30 | STR15 | 27 | 434 | -2.2 | 15.9 | 65 | 24 | 100 | 7713.74 | 4 | 0 | 8 | 0 | 12 | 0 | 12 | 0 | 20 | 44 | 0 | 0 | 0 | 8082.5 | 0 | 15117.5 | 0 | 15621 | 0 | 15621 | 0 | 11500 | 300 | 0 | 0 | 0 | 1.9 | 0.76
502 | 1/20-1/30 | STR16 | 27 | 434 | -2.2 | 15.9 | 75 | 24 | 76 | 8854.3684 | 4 | 0 | 8 | 0 | 12 | 0 | 12 | 0 | 20 | 20 | 0 | 0 | 0 | 7307 | 0 | 8201 | 0 | 12004 | 0 | 12004 | 0 | 11500 | 3000 | 0 | 0 | 0 | 1.32 | 0.85
503 | 1/20-1/30 | STR17 | 27 | 434 | -2.2 | 15.9 | 75 | 24 | 76 | 12100.6842 | 4 | 0 | 8 | 0 | 12 | 0 | 12 | 0 | 20 | 20 | 0 | 0 | 0 | 7307 | 0 | 17486 | 0 | 19189 | 0 | 19189 | 0 | 11500 | 3000 | 0 | 0 | 0 | 1.48 | 0.92
504 | 1/20-1/30 | STR18 | 27 | 434 | -2.2 | 15.9 | 75 | 24 | 100 | 7509.24 | 4 | 0 | 8 | 0 | 12 | 0 | 12 | 0 | 12 | 0 | 4 | 48 | 0 | 7307 | 0 | 15117.5 | 0 | 15621 | 0 | 15621 | 0 | 15621 | 0 | 6000 | 300 | 0 | 1.45 | 0.81
505 | 1/20-1/30 | STR19 | 27 | 434 | -2.2 | 15.9 | 75 | 24 | 68 | 15587.0588 | 4 | 0 | 8 | 0 | 12 | 0 | 12 | 0 | 12 | 0 | 20 | 0 | 0 | 7307 | 0 | 17486 | 0 | 19189 | 0 | 19189 | 0 | 19189 | 0 | 10000 | 0 | 0 | 1.55 | 0.86
506 | 1/20-1/30 | STR2 | 27 | 434 | -2.2 | 15.9 | 65 | 32 | 72 | 9614.1389 | 4 | 0 | 8 | 0 | 20 | 20 | 20 | 0 | 0 | 0 | 0 | 0 | 0 | 8082.5 | 0 | 17486 | 0 | 11500 | 11500 | 3000 | 0 | 0 | 0 | 0 | 0 | 0 | 1.59 | 0.99
507 | 1/20-1/30 | STR3 | 27 | 434 | -2.2 | 15.9 | 65 | 32 | 72 | 8864.1389 | 4 | 0 | 8 | 0 | 20 | 20 | 20 | 0 | 0 | 0 | 0 | 0 | 0 | 8082.5 | 0 | 17486 | 0 | 11500 | 11500 | 300 | 0 | 0 | 0 | 0 | 0 | 0 | 1.24 | 0.92
508 | 1/20-1/30 | STR4 | 27 | 434 | -2.2 | 15.9 | 70 | 12 | 76 | 10516.3947 | 4 | 0 | 6 | 0 | 2 | 0 | 24 | 20 | 20 | 0 | 0 | 0 | 0 | 8082.5 | 0 | 17486 | 0 | 6000 | 0 | 15000 | 11500 | 3000 | 0 | 0 | 0 | 0 | 1.96 | 1.05
509 | 1/20-1/30 | STR5 | 27 | 434 | -2.2 | 15.9 | 70 | 12 | 76 | 6411.1316 | 4 | 0 | 6 | 0 | 2 | 0 | 24 | 20 | 20 | 0 | 0 | 0 | 0 | 8082.5 | 0 | 17486 | 0 | 6000 | 0 | 2000 | 11500 | 3000 | 0 | 0 | 0 | 0 | 1.94 | 0.94
510 | 1/20-1/30 | STR6 | 27 | 434 | -2.2 | 15.9 | 70 | 16 | 76 | 36135.3289 | 4 | 0 | 10 | 0 | 2 | 0 | 20 | 20 | 20 | 0 | 0 | 0 | 0 | 8082.5 | 0 | 11195.5 | 0 | 6000 | 0 | 115000 | 11500 | 3000 | 0 | 0 | 0 | 0 | 2.42 | 0.91
511 | 1/20-1/30 | STR7 | 27 | 434 | -2.2 | 15.9 | 70 | 18 | 76 | 33389.0526 | 4 | 0 | 6 | 0 | 8 | 0 | 18 | 20 | 20 | 0 | 0 | 0 | 0 | 8082.5 | 0 | 8201 | 0 | 12004 | 0 | 115000 | 11500 | 3000 | 0 | 0 | 0 | 0 | 2.15 | 0.96
512 | 1/20-1/30 | STR8 | 27 | 434 | -2.2 | 15.9 | 70 | 18 | 76 | 8125.8947 | 4 | 0 | 6 | 0 | 8 | 0 | 18 | 20 | 20 | 0 | 0 | 0 | 0 | 8082.5 | 0 | 8201 | 0 | 12004 | 0 | 10000 | 10000 | 3000 | 0 | 0 | 0 | 0 | 1.56 | 1.03
513 | 1/20-1/30 | STR9 | 27 | 434 | -2.2 | 15.9 | 80 | 18 | 76 | 8125.8947 | 4 | 0 | 6 | 0 | 8 | 0 | 18 | 20 | 20 | 0 | 0 | 0 | 0 | 8082.5 | 0 | 8201 | 0 | 12004 | 0 | 10000 | 10000 | 3000 | 0 | 0 | 0 | 0 | 1.65 | 1.31
514 | 1/7-1/18 | STR1 | 28 | 415 | -1 | -0.7 | 65 | 32 | 92 | 8176.2826 | 4 | 0 | 8 | 0 | 20 | 20 | 20 | 20 | 0 | 0 | 0 | 0 | 0 | 8082.5 | 0 | 17486 | 0 | 11500 | 11500 | 3000 | 3000 | 0 | 0 | 0 | 0 | 0 | 2.04 | 0.92
515 | 1/7-1/18 | STR10 | 28 | 415 | -1 | -0.7 | 65 | 18 | 88 | 6268.1818 | 4 | 0 | 6 | 0 | 8 | 0 | 8 | 0 | 2 | 0 | 20 | 20 | 20 | 8082.5 | 0 | 8201 | 0 | 12004 | 0 | 12004 | 0 | 6000 | 0 | 300 | 10000 | 3000 | 1.17 | 0.82
516 | 1/7-1/18 | STR11 | 28 | 415 | -1 | -0.7 | 65 | 18 | 88 | 9291 | 4 | 0 | 6 | 0 | 8 | 0 | 10 | 0 | 20 | 20 | 20 | 0 | 0 | 8082.5 | 0 | 8201 | 0 | 12004 | 0 | 12004 | 0 | 11500 | 11500 | 3000 | 0 | 0 | 1.85 | 0.67
517 | 1/7-1/18 | STR12 | 28 | 415 | -1 | -0.7 | 65 | 24 | 84 | 6047.4524 | 4 | 0 | 8 | 0 | 12 | 0 | 20 | 20 | 20 | 0 | 0 | 0 | 0 | 8082.5 | 0 | 8201 | 0 | 12004 | 0 | 300 | 10000 | 3000 | 0 | 0 | 0 | 0 | 1.08 | 0.85
518 | 1/7-1/18 | STR13 | 28 | 415 | -1 | -0.7 | 65 | 24 | 84 | 9071.2619 | 4 | 0 | 8 | 0 | 12 | 0 | 20 | 20 | 20 | 0 | 0 | 0 | 0 | 8082.5 | 0 | 8201 | 0 | 12004 | 0 | 11500 | 11500 | 3000 | 0 | 0 | 0 | 0 | 1.47 | 0.91
519 | 1/7-1/18 | STR14 | 28 | 415 | -1 | -0.7 | 65 | 24 | 84 | 8241.4762 | 4 | 0 | 8 | 0 | 12 | 0 | 20 | 20 | 20 | 0 | 0 | 0 | 0 | 8082.5 | 0 | 8201 | 0 | 11195.5 | 0 | 10000 | 10000 | 3000 | 0 | 0 | 0 | 0 | 1.02 | 0.88
520 | 1/7-1/18 | STR15 | 28 | 415 | -1 | -0.7 | 65 | 24 | 100 | 7713.74 | 4 | 0 | 8 | 0 | 12 | 0 | 12 | 0 | 20 | 44 | 0 | 0 | 0 | 8082.5 | 0 | 15117.5 | 0 | 15621 | 0 | 15621 | 0 | 11500 | 300 | 0 | 0 | 0 | 1.87 | 0.78
521 | 1/7-1/18 | STR16 | 28 | 415 | -1 | -0.7 | 75 | 24 | 76 | 8854.3684 | 4 | 0 | 8 | 0 | 12 | 0 | 12 | 0 | 20 | 20 | 0 | 0 | 0 | 7307 | 0 | 8201 | 0 | 12004 | 0 | 12004 | 0 | 11500 | 3000 | 0 | 0 | 0 | 1.39 | 0.88
522 | 1/7-1/18 | STR17 | 28 | 415 | -1 | -0.7 | 75 | 24 | 76 | 12100.6842 | 4 | 0 | 8 | 0 | 12 | 0 | 12 | 0 | 20 | 20 | 0 | 0 | 0 | 7307 | 0 | 17486 | 0 | 19189 | 0 | 19189 | 0 | 11500 | 3000 | 0 | 0 | 0 | 1.49 | 0.87
523 | 1/7-1/18 | STR18 | 28 | 415 | -1 | -0.7 | 75 | 24 | 100 | 7509.24 | 4 | 0 | 8 | 0 | 12 | 0 | 12 | 0 | 12 | 0 | 4 | 48 | 0 | 7307 | 0 | 15117.5 | 0 | 15621 | 0 | 15621 | 0 | 15621 | 0 | 6000 | 300 | 0 | 1.43 | 0.8
524 | 1/7-1/18 | STR19 | 28 | 415 | -1 | -0.7 | 75 | 24 | 68 | 15587.0588 | 4 | 0 | 8 | 0 | 12 | 0 | 12 | 0 | 12 | 0 | 20 | 0 | 0 | 7307 | 0 | 17486 | 0 | 19189 | 0 | 19189 | 0 | 19189 | 0 | 10000 | 0 | 0 | 1.55 | 0.88
525 | 1/7-1/18 | STR2 | 28 | 415 | -1 | -0.7 | 65 | 32 | 72 | 9614.1389 | 4 | 0 | 8 | 0 | 20 | 20 | 20 | 0 | 0 | 0 | 0 | 0 | 0 | 8082.5 | 0 | 17486 | 0 | 11500 | 11500 | 3000 | 0 | 0 | 0 | 0 | 0 | 0 | 1.66 | 0.94
526 | 1/7-1/18 | STR3 | 28 | 415 | -1 | -0.7 | 65 | 32 | 72 | 8864.1389 | 4 | 0 | 8 | 0 | 20 | 20 | 20 | 0 | 0 | 0 | 0 | 0 | 0 | 8082.5 | 0 | 17486 | 0 | 11500 | 11500 | 300 | 0 | 0 | 0 | 0 | 0 | 0 | 1.33 | 0.96
527 | 1/7-1/18 | STR4 | 28 | 415 | -1 | -0.7 | 70 | 12 | 76 | 10516.3947 | 4 | 0 | 6 | 0 | 2 | 0 | 24 | 20 | 20 | 0 | 0 | 0 | 0 | 8082.5 | 0 | 17486 | 0 | 6000 | 0 | 15000 | 11500 | 3000 | 0 | 0 | 0 | 0 | 1.82 | 1.02
528 | 1/7-1/18 | STR5 | 28 | 415 | -1 | -0.7 | 70 | 12 | 76 | 6411.1316 | 4 | 0 | 6 | 0 | 2 | 0 | 24 | 20 | 20 | 0 | 0 | 0 | 0 | 8082.5 | 0 | 17486 | 0 | 6000 | 0 | 2000 | 11500 | 3000 | 0 | 0 | 0 | 0 | 1.92 | 0.93
529 | 1/7-1/18 | STR6 | 28 | 415 | -1 | -0.7 | 70 | 16 | 76 | 36135.3289 | 4 | 0 | 10 | 0 | 2 | 0 | 20 | 20 | 20 | 0 | 0 | 0 | 0 | 8082.5 | 0 | 11195.5 | 0 | 6000 | 0 | 115000 | 11500 | 3000 | 0 | 0 | 0 | 0 | 2.43 | 0.91
530 | 1/7-1/18 | STR7 | 28 | 415 | -1 | -0.7 | 70 | 18 | 76 | 33389.0526 | 4 | 0 | 6 | 0 | 8 | 0 | 18 | 20 | 20 | 0 | 0 | 0 | 0 | 8082.5 | 0 | 8201 | 0 | 12004 | 0 | 115000 | 11500 | 3000 | 0 | 0 | 0 | 0 | 2.15 | 0.95
531 | 1/7-1/18 | STR8 | 28 | 415 | -1 | -0.7 | 70 | 18 | 76 | 8125.8947 | 4 | 0 | 6 | 0 | 8 | 0 | 18 | 20 | 20 | 0 | 0 | 0 | 0 | 8082.5 | 0 | 8201 | 0 | 12004 | 0 | 10000 | 10000 | 3000 | 0 | 0 | 0 | 0 | 1.62 | 1.04
532 | 1/7-1/18 | STR9 | 28 | 415 | -1 | -0.7 | 80 | 18 | 76 | 8125.8947 | 4 | 0 | 6 | 0 | 8 | 0 | 18 | 20 | 20 | 0 | 0 | 0 | 0 | 8082.5 | 0 | 8201 | 0 | 12004 | 0 | 10000 | 10000 | 3000 | 0 | 0 | 0 | 0 | 1.69 | 1.34
533 | 10/17-10/28 | STR1 | 29 | 714 | 14.8 | 10.5 | 65 | 32 | 92 | 8176.2826 | 4 | 0 | 8 | 0 | 20 | 20 | 20 | 20 | 0 | 0 | 0 | 0 | 0 | 8082.5 | 0 | 17486 | 0 | 11500 | 11500 | 3000 | 3000 | 0 | 0 | 0 | 0 | 0 | 1.96 | 0.75
534 | 10/17-10/28 | STR10 | 29 | 714 | 14.8 | 10.5 | 65 | 18 | 88 | 6268.1818 | 4 | 0 | 6 | 0 | 8 | 0 | 8 | 0 | 2 | 0 | 20 | 20 | 20 | 8082.5 | 0 | 8201 | 0 | 12004 | 0 | 12004 | 0 | 6000 | 0 | 300 | 10000 | 3000 | 1.08 | 0.74
535 | 10/17-10/28 | STR11 | 29 | 714 | 14.8 | 10.5 | 65 | 18 | 88 | 9291 | 4 | 0 | 6 | 0 | 8 | 0 | 10 | 0 | 20 | 20 | 20 | 0 | 0 | 8082.5 | 0 | 8201 | 0 | 12004 | 0 | 12004 | 0 | 11500 | 11500 | 3000 | 0 | 0 | 1.71 | 0.73
536 | 10/17-10/28 | STR12 | 29 | 714 | 14.8 | 10.5 | 65 | 24 | 84 | 6047.4524 | 4 | 0 | 8 | 0 | 12 | 0 | 20 | 20 | 20 | 0 | 0 | 0 | 0 | 8082.5 | 0 | 8201 | 0 | 12004 | 0 | 300 | 10000 | 3000 | 0 | 0 | 0 | 0 | 1.03 | 0.75
537 | 10/17-10/28 | STR13 | 29 | 714 | 14.8 | 10.5 | 65 | 24 | 84 | 9071.2619 | 4 | 0 | 8 | 0 | 12 | 0 | 20 | 20 | 20 | 0 | 0 | 0 | 0 | 8082.5 | 0 | 8201 | 0 | 12004 | 0 | 11500 | 11500 | 3000 | 0 | 0 | 0 | 0 | 1.37 | 0.76
538 | 10/17-10/28 | STR14 | 29 | 714 | 14.8 | 10.5 | 65 | 24 | 84 | 8241.4762 | 4 | 0 | 8 | 0 | 12 | 0 | 20 | 20 | 20 | 0 | 0 | 0 | 0 | 8082.5 | 0 | 8201 | 0 | 11195.5 | 0 | 10000 | 10000 | 3000 | 0 | 0 | 0 | 0 | 0.95 | 0.77
539 | 10/17-10/28 | STR15 | 29 | 714 | 14.8 | 10.5 | 65 | 24 | 100 | 7713.74 | 4 | 0 | 8 | 0 | 12 | 0 | 12 | 0 | 20 | 44 | 0 | 0 | 0 | 8082.5 | 0 | 15117.5 | 0 | 15621 | 0 | 15621 | 0 | 11500 | 300 | 0 | 0 | 0 | 1.82 | 0.76
540 | 10/17-10/28 | STR16 | 29 | 714 | 14.8 | 10.5 | 75 | 24 | 76 | 8854.3684 | 4 | 0 | 8 | 0 | 12 | 0 | 12 | 0 | 20 | 20 | 0 | 0 | 0 | 7307 | 0 | 8201 | 0 | 12004 | 0 | 12004 | 0 | 11500 | 3000 | 0 | 0 | 0 | 1.39 | 0.78
541 | 10/17-10/28 | STR17 | 29 | 714 | 14.8 | 10.5 | 75 | 24 | 76 | 12100.6842 | 4 | 0 | 8 | 0 | 12 | 0 | 12 | 0 | 20 | 20 | 0 | 0 | 0 | 7307 | 0 | 17486 | 0 | 19189 | 0 | 19189 | 0 | 11500 | 3000 | 0 | 0 | 0 | 1.48 | 0.76
542 | 10/17-10/28 | STR18 | 29 | 714 | 14.8 | 10.5 | 75 | 24 | 100 | 7509.24 | 4 | 0 | 8 | 0 | 12 | 0 | 12 | 0 | 12 | 0 | 4 | 48 | 0 | 7307 | 0 | 15117.5 | 0 | 15621 | 0 | 15621 | 0 | 15621 | 0 | 6000 | 300 | 0 | 1.4 | 0.71
543 | 10/17-10/28 | STR19 | 29 | 714 | 14.8 | 10.5 | 75 | 24 | 68 | 15587.0588 | 4 | 0 | 8 | 0 | 12 | 0 | 12 | 0 | 12 | 0 | 20 | 0 | 0 | 7307 | 0 | 17486 | 0 | 19189 | 0 | 19189 | 0 | 19189 | 0 | 10000 | 0 | 0 | 1.77 | 0.75
544 | 10/17-10/28 | STR2 | 29 | 714 | 14.8 | 10.5 | 65 | 32 | 72 | 9614.1389 | 4 | 0 | 8 | 0 | 20 | 20 | 20 | 0 | 0 | 0 | 0 | 0 | 0 | 8082.5 | 0 | 17486 | 0 | 11500 | 11500 | 3000 | 0 | 0 | 0 | 0 | 0 | 0 | 1.52 | 0.81
545 | 10/17-10/28 | STR3 | 29 | 714 | 14.8 | 10.5 | 65 | 32 | 72 | 8864.1389 | 4 | 0 | 8 | 0 | 20 | 20 | 20 | 0 | 0 | 0 | 0 | 0 | 0 | 8082.5 | 0 | 17486 | 0 | 11500 | 11500 | 300 | 0 | 0 | 0 | 0 | 0 | 0 | 1.16 | 0.83
546 | 10/17-10/28 | STR4 | 29 | 714 | 14.8 | 10.5 | 70 | 12 | 76 | 10516.3947 | 4 | 0 | 6 | 0 | 2 | 0 | 24 | 20 | 20 | 0 | 0 | 0 | 0 | 8082.5 | 0 | 17486 | 0 | 6000 | 0 | 15000 | 11500 | 3000 | 0 | 0 | 0 | 0 | 1.56 | 0.94
547 | 10/17-10/28 | STR5 | 29 | 714 | 14.8 | 10.5 | 70 | 12 | 76 | 6411.1316 | 4 | 0 | 6 | 0 | 2 | 0 | 24 | 20 | 20 | 0 | 0 | 0 | 0 | 8082.5 | 0 | 17486 | 0 | 6000 | 0 | 2000 | 11500 | 3000 | 0 | 0 | 0 | 0 | 1.94 | 0.83
548 | 10/17-10/28 | STR6 | 29 | 714 | 14.8 | 10.5 | 70 | 16 | 76 | 36135.3289 | 4 | 0 | 10 | 0 | 2 | 0 | 20 | 20 | 20 | 0 | 0 | 0 | 0 | 8082.5 | 0 | 11195.5 | 0 | 6000 | 0 | 115000 | 11500 | 3000 | 0 | 0 | 0 | 0 | 2.43 | 0.84
549 | 10/17-10/28 | STR7 | 29 | 714 | 14.8 | 10.5 | 70 | 18 | 76 | 33389.0526 | 4 | 0 | 6 | 0 | 8 | 0 | 18 | 20 | 20 | 0 | 0 | 0 | 0 | 8082.5 | 0 | 8201 | 0 | 12004 | 0 | 115000 | 11500 | 3000 | 0 | 0 | 0 | 0 | 2.07 | 0.9
550 | 10/17-10/28 | STR8 | 29 | 714 | 14.8 | 10.5 | 70 | 18 | 76 | 8125.8947 | 4 | 0 | 6 | 0 | 8 | 0 | 18 | 20 | 20 | 0 | 0 | 0 | 0 | 8082.5 | 0 | 8201 | 0 | 12004 | 0 | 10000 | 10000 | 3000 | 0 | 0 | 0 | 0 | 1.6 | 0.97
551 | 10/17-10/28 | STR9 | 29 | 714 | 14.8 | 10.5 | 80 | 18 | 76 | 8125.8947 | 4 | 0 | 6 | 0 | 8 | 0 | 18 | 20 | 20 | 0 | 0 | 0 | 0 | 8082.5 | 0 | 8201 | 0 | 12004 | 0 | 10000 | 10000 | 3000 | 0 | 0 | 0 | 0 | 1.64 | 1.19
552 | 10/4-10/15 | STR1 | 30 | 694 | 17.4 | 17.4 | 65 | 32 | 92 | 8176.2826 | 4 | 0 | 8 | 0 | 20 | 20 | 20 | 20 | 0 | 0 | 0 | 0 | 0 | 8082.5 | 0 | 17486 | 0 | 11500 | 11500 | 3000 | 3000 | 0 | 0 | 0 | 0 | 0 | 1.96 | 0.81
553 | 10/4-10/15 | STR10 | 30 | 694 | 17.4 | 17.4 | 65 | 18 | 88 | 6268.1818 | 4 | 0 | 6 | 0 | 8 | 0 | 8 | 0 | 2 | 0 | 20 | 20 | 20 | 8082.5 | 0 | 8201 | 0 | 12004 | 0 | 12004 | 0 | 6000 | 0 | 300 | 10000 | 3000 | 1.13 | 0.77
554 | 10/4-10/15 | STR11 | 30 | 694 | 17.4 | 17.4 | 65 | 18 | 88 | 9291 | 4 | 0 | 6 | 0 | 8 | 0 | 10 | 0 | 20 | 20 | 20 | 0 | 0 | 8082.5 | 0 | 8201 | 0 | 12004 | 0 | 12004 | 0 | 11500 | 11500 | 3000 | 0 | 0 | 1.67 | 0.75
555 | 10/4-10/15 | STR12 | 30 | 694 | 17.4 | 17.4 | 65 | 24 | 84 | 6047.4524 | 4 | 0 | 8 | 0 | 12 | 0 | 20 | 20 | 20 | 0 | 0 | 0 | 0 | 8082.5 | 0 | 8201 | 0 | 12004 | 0 | 300 | 10000 | 3000 | 0 | 0 | 0 | 0 | 1.05 | 0.82
556 | 10/4-10/15 | STR13 | 30 | 694 | 17.4 | 17.4 | 65 | 24 | 84 | 9071.2619 | 4 | 0 | 8 | 0 | 12 | 0 | 20 | 20 | 20 | 0 | 0 | 0 | 0 | 8082.5 | 0 | 8201 | 0 | 12004 | 0 | 11500 | 11500 | 3000 | 0 | 0 | 0 | 0 | 1.35 | 0.81
557 | 10/4-10/15 | STR14 | 30 | 694 | 17.4 | 17.4 | 65 | 24 | 84 | 8241.4762 | 4 | 0 | 8 | 0 | 12 | 0 | 20 | 20 | 20 | 0 | 0 | 0 | 0 | 8082.5 | 0 | 8201 | 0 | 11195.5 | 0 | 10000 | 10000 | 3000 | 0 | 0 | 0 | 0 | 0.98 | 0.79
558 | 10/4-10/15 | STR15 | 30 | 694 | 17.4 | 17.4 | 65 | 24 | 100 | 7713.74 | 4 | 0 | 8 | 0 | 12 | 0 | 12 | 0 | 20 | 44 | 0 | 0 | 0 | 8082.5 | 0 | 15117.5 | 0 | 15621 | 0 | 15621 | 0 | 11500 | 300 | 0 | 0 | 0 | 1.62 | 0.84
559 | 10/4-10/15 | STR16 | 30 | 694 | 17.4 | 17.4 | 75 | 24 | 76 | 8854.3684 | 4 | 0 | 8 | 0 | 12 | 0 | 12 | 0 | 20 | 20 | 0 | 0 | 0 | 7307 | 0 | 8201 | 0 | 12004 | 0 | 12004 | 0 | 11500 | 3000 | 0 | 0 | 0 | 1.31 | 0.84
560 | 10/4-10/15 | STR17 | 30 | 694 | 17.4 | 17.4 | 75 | 24 | 76 | 12100.6842 | 4 | 0 | 8 | 0 | 12 | 0 | 12 | 0 | 20 | 20 | 0 | 0 | 0 | 7307 | 0 | 17486 | 0 | 19189 | 0 | 19189 | 0 | 11500 | 3000 | 0 | 0 | 0 | 1.48 | 0.82
561 | 10/4-10/15 | STR18 | 30 | 694 | 17.4 | 17.4 | 75 | 24 | 100 | 7509.24 | 4 | 0 | 8 | 0 | 12 | 0 | 12 | 0 | 12 | 0 | 4 | 48 | 0 | 7307 | 0 | 15117.5 | 0 | 15621 | 0 | 15621 | 0 | 15621 | 0 | 6000 | 300 | 0 | 1.37 | 0.76
562 | 10/4-10/15 | STR19 | 30 | 694 | 17.4 | 17.4 | 75 | 24 | 68 | 15587.0588 | 4 | 0 | 8 | 0 | 12 | 0 | 12 | 0 | 12 | 0 | 20 | 0 | 0 | 7307 | 0 | 17486 | 0 | 19189 | 0 | 19189 | 0 | 19189 | 0 | 10000 | 0 | 0 | 1.8 | 0.81
563 | 10/4-10/15 | STR2 | 30 | 694 | 17.4 | 17.4 | 65 | 32 | 72 | 9614.1389 | 4 | 0 | 8 | 0 | 20 | 20 | 20 | 0 | 0 | 0 | 0 | 0 | 0 | 8082.5 | 0 | 17486 | 0 | 11500 | 11500 | 3000 | 0 | 0 | 0 | 0 | 0 | 0 | 1.54 | 0.84
564 | 10/4-10/15 | STR3 | 30 | 694 | 17.4 | 17.4 | 65 | 32 | 72 | 8864.1389 | 4 | 0 | 8 | 0 | 20 | 20 | 20 | 0 | 0 | 0 | 0 | 0 | 0 | 8082.5 | 0 | 17486 | 0 | 11500 | 11500 | 300 | 0 | 0 | 0 | 0 | 0 | 0 | 1.17 | 0.88
565 | 10/4-10/15 | STR4 | 30 | 694 | 17.4 | 17.4 | 70 | 12 | 76 | 10516.3947 | 4 | 0 | 6 | 0 | 2 | 0 | 24 | 20 | 20 | 0 | 0 | 0 | 0 | 8082.5 | 0 | 17486 | 0 | 6000 | 0 | 15000 | 11500 | 3000 | 0 | 0 | 0 | 0 | 2 | 0.97
566 | 10/4-10/15 | STR5 | 30 | 694 | 17.4 | 17.4 | 70 | 12 | 76 | 6411.1316 | 4 | 0 | 6 | 0 | 2 | 0 | 24 | 20 | 20 | 0 | 0 | 0 | 0 | 8082.5 | 0 | 17486 | 0 | 6000 | 0 | 2000 | 11500 | 3000 | 0 | 0 | 0 | 0 | 1.83 | 0.9
567 | 10/4-10/15 | STR6 | 30 | 694 | 17.4 | 17.4 | 70 | 16 | 76 | 36135.3289 | 4 | 0 | 10 | 0 | 2 | 0 | 20 | 20 | 20 | 0 | 0 | 0 | 0 | 8082.5 | 0 | 11195.5 | 0 | 6000 | 0 | 115000 | 11500 | 3000 | 0 | 0 | 0 | 0 | 2.32 | 0.85
568 | 10/4-10/15 | STR7 | 30 | 694 | 17.4 | 17.4 | 70 | 18 | 76 | 33389.0526 | 4 | 0 | 6 | 0 | 8 | 0 | 18 | 20 | 20 | 0 | 0 | 0 | 0 | 8082.5 | 0 | 8201 | 0 | 12004 | 0 | 115000 | 11500 | 3000 | 0 | 0 | 0 | 0 | 2.04 | 0.91
569 | 10/4-10/15 | STR8 | 30 | 694 | 17.4 | 17.4 | 70 | 18 | 76 | 8125.8947 | 4 | 0 | 6 | 0 | 8 | 0 | 18 | 20 | 20 | 0 | 0 | 0 | 0 | 8082.5 | 0 | 8201 | 0 | 12004 | 0 | 10000 | 10000 | 3000 | 0 | 0 | 0 | 0 | 1.58 | 1.02
570 | 10/4-10/15 | STR9 | 30 | 694 | 17.4 | 17.4 | 80 | 18 | 76 | 8125.8947 | 4 | 0 | 6 | 0 | 8 | 0 | 18 | 20 | 20 | 0 | 0 | 0 | 0 | 8082.5 | 0 | 8201 | 0 | 12004 | 0 | 10000 | 10000 | 3000 | 0 | 0 | 0 | 0 | 1.6 | 1.22
571 | 11/2-11/16 | STR1 | 31 | 719 | 9.8 | 3.8 | 65 | 32 | 92 | 8176.2826 | 4 | 0 | 8 | 0 | 20 | 20 | 20 | 20 | 0 | 0 | 0 | 0 | 0 | 8082.5 | 0 | 17486 | 0 | 11500 | 11500 | 3000 | 3000 | 0 | 0 | 0 | 0 | 0 | 1.92 | 0.79
572 | 11/2-11/16 | STR10 | 31 | 719 | 9.8 | 3.8 | 65 | 18 | 88 | 6268.1818 | 4 | 0 | 6 | 0 | 8 | 0 | 8 | 0 | 2 | 0 | 20 | 20 | 20 | 8082.5 | 0 | 8201 | 0 | 12004 | 0 | 12004 | 0 | 6000 | 0 | 300 | 10000 | 3000 | 1.12 | 0.77
573 | 11/2-11/16 | STR11 | 31 | 719 | 9.8 | 3.8 | 65 | 18 | 88 | 9291 | 4 | 0 | 6 | 0 | 8 | 0 | 10 | 0 | 20 | 20 | 20 | 0 | 0 | 8082.5 | 0 | 8201 | 0 | 12004 | 0 | 12004 | 0 | 11500 | 11500 | 3000 | 0 | 0 | 1.62 | 0.74
574 | 11/2-11/16 | STR12 | 31 | 719 | 9.8 | 3.8 | 65 | 24 | 84 | 6047.4524 | 4 | 0 | 8 | 0 | 12 | 0 | 20 | 20 | 20 | 0 | 0 | 0 | 0 | 8082.5 | 0 | 8201 | 0 | 12004 | 0 | 300 | 10000 | 3000 | 0 | 0 | 0 | 0 | 1.04 | 0.81
575 | 11/2-11/16 | STR13 | 31 | 719 | 9.8 | 3.8 | 65 | 24 | 84 | 9071.2619 | 4 | 0 | 8 | 0 | 12 | 0 | 20 | 20 | 20 | 0 | 0 | 0 | 0 | 8082.5 | 0 | 8201 | 0 | 12004 | 0 | 11500 | 11500 | 3000 | 0 | 0 | 0 | 0 | 1.34 | 0.77
576 | 11/2-11/16 | STR14 | 31 | 719 | 9.8 | 3.8 | 65 | 24 | 84 | 8241.4762 | 4 | 0 | 8 | 0 | 12 | 0 | 20 | 20 | 20 | 0 | 0 | 0 | 0 | 8082.5 | 0 | 8201 | 0 | 11195.5 | 0 | 10000 | 10000 | 3000 | 0 | 0 | 0 | 0 | 0.95 | 0.79
577 | 11/2-11/16 | STR15 | 31 | 719 | 9.8 | 3.8 | 65 | 24 | 100 | 7713.74 | 4 | 0 | 8 | 0 | 12 | 0 | 12 | 0 | 20 | 44 | 0 | 0 | 0 | 8082.5 | 0 | 15117.5 | 0 | 15621 | 0 | 15621 | 0 | 11500 | 300 | 0 | 0 | 0 | 1.62 | 0.82
578 | 11/2-11/16 | STR16 | 31 | 719 | 9.8 | 3.8 | 75 | 24 | 76 | 8854.3684 | 4 | 0 | 8 | 0 | 12 | 0 | 12 | 0 | 20 | 20 | 0 | 0 | 0 | 7307 | 0 | 8201 | 0 | 12004 | 0 | 12004 | 0 | 11500 | 3000 | 0 | 0 | 0 | 1.3 | 0.8
579 | 11/2-11/16 | STR17 | 31 | 719 | 9.8 | 3.8 | 75 | 24 | 76 | 12100.6842 | 4 | 0 | 8 | 0 | 12 | 0 | 12 | 0 | 20 | 20 | 0 | 0 | 0 | 7307 | 0 | 17486 | 0 | 19189 | 0 | 19189 | 0 | 11500 | 3000 | 0 | 0 | 0 | 1.41 | 0.86
580 | 11/2-11/16 | STR18 | 31 | 719 | 9.8 | 3.8 | 75 | 24 | 100 | 7509.24 | 4 | 0 | 8 | 0 | 12 | 0 | 12 | 0 | 12 | 0 | 4 | 48 | 0 | 7307 | 0 | 15117.5 | 0 | 15621 | 0 | 15621 | 0 | 15621 | 0 | 6000 | 300 | 0 | 1.34 | 0.76
581 | 11/2-11/16 | STR19 | 31 | 719 | 9.8 | 3.8 | 75 | 24 | 68 | 15587.0588 | 4 | 0 | 8 | 0 | 12 | 0 | 12 | 0 | 12 | 0 | 20 | 0 | 0 | 7307 | 0 | 17486 | 0 | 19189 | 0 | 19189 | 0 | 19189 | 0 | 10000 | 0 | 0 | 1.7 | 0.74
582 | 11/2-11/16 | STR2 | 31 | 719 | 9.8 | 3.8 | 65 | 32 | 72 | 9614.1389 | 4 | 0 | 8 | 0 | 20 | 20 | 20 | 0 | 0 | 0 | 0 | 0 | 0 | 8082.5 | 0 | 17486 | 0 | 11500 | 11500 | 3000 | 0 | 0 | 0 | 0 | 0 | 0 | 1.49 | 0.84
583 | 11/2-11/16 | STR3 | 31 | 719 | 9.8 | 3.8 | 65 | 32 | 72 | 8864.1389 | 4 | 0 | 8 | 0 | 20 | 20 | 20 | 0 | 0 | 0 | 0 | 0 | 0 | 8082.5 | 0 | 17486 | 0 | 11500 | 11500 | 300 | 0 | 0 | 0 | 0 | 0 | 0 | 1.17 | 0.86
584 | 11/2-11/16 | STR4 | 31 | 719 | 9.8 | 3.8 | 70 | 12 | 76 | 10516.3947 | 4 | 0 | 6 | 0 | 2 | 0 | 24 | 20 | 20 | 0 | 0 | 0 | 0 | 8082.5 | 0 | 17486 | 0 | 6000 | 0 | 15000 | 11500 | 3000 | 0 | 0 | 0 | 0 | 1.81 | 1
585 | 11/2-11/16 | STR5 | 31 | 719 | 9.8 | 3.8 | 70 | 12 | 76 | 6411.1316 | 4 | 0 | 6 | 0 | 2 | 0 | 24 | 20 | 20 | 0 | 0 | 0 | 0 | 8082.5 | 0 | 17486 | 0 | 6000 | 0 | 2000 | 11500 | 3000 | 0 | 0 | 0 | 0 | 2.25 | 0.89
586 | 11/2-11/16 | STR6 | 31 | 719 | 9.8 | 3.8 | 70 | 16 | 76 | 36135.3289 | 4 | 0 | 10 | 0 | 2 | 0 | 20 | 20 | 20 | 0 | 0 | 0 | 0 | 8082.5 | 0 | 11195.5 | 0 | 6000 | 0 | 115000 | 11500 | 3000 | 0 | 0 | 0 | 0 | 2.3 | 0.8
587 | 11/2-11/16 | STR7 | 31 | 719 | 9.8 | 3.8 | 70 | 18 | 76 | 33389.0526 | 4 | 0 | 6 | 0 | 8 | 0 | 18 | 20 | 20 | 0 | 0 | 0 | 0 | 8082.5 | 0 | 8201 | 0 | 12004 | 0 | 115000 | 11500 | 3000 | 0 | 0 | 0 | 0 | 1.99 | 0.83
588 | 11/2-11/16 | STR8 | 31 | 719 | 9.8 | 3.8 | 70 | 18 | 76 | 8125.8947 | 4 | 0 | 6 | 0 | 8 | 0 | 18 | 20 | 20 | 0 | 0 | 0 | 0 | 8082.5 | 0 | 8201 | 0 | 12004 | 0 | 10000 | 10000 | 3000 | 0 | 0 | 0 | 0 | 1.53 | 0.94
589 | 11/2-11/16 | STR9 | 31 | 719 | 9.8 | 3.8 | 80 | 18 | 76 | 8125.8947 | 4 | 0 | 6 | 0 | 8 | 0 | 18 | 20 | 20 | 0 | 0 | 0 | 0 | 8082.5 | 0 | 8201 | 0 | 12004 | 0 | 10000 | 10000 | 3000 | 0 | 0 | 0 | 0 | 1.68 | 1.21
590 | 11/20-12/1 | STR1 | 32 | 738 | 6.5 | 15.5 | 65 | 32 | 92 | 8176.2826 | 4 | 0 | 8 | 0 | 20 | 20 | 20 | 20 | 0 | 0 | 0 | 0 | 0 | 8082.5 | 0 | 17486 | 0 | 11500 | 11500 | 3000 | 3000 | 0 | 0 | 0 | 0 | 0 | 1.98 | 0.8
591 | 11/20-12/1 | STR10 | 32 | 738 | 6.5 | 15.5 | 65 | 18 | 88 | 6268.1818 | 4 | 0 | 6 | 0 | 8 | 0 | 8 | 0 | 2 | 0 | 20 | 20 | 20 | 8082.5 | 0 | 8201 | 0 | 12004 | 0 | 12004 | 0 | 6000 | 0 | 300 | 10000 | 3000 | 1.11 | 0.81
592 | 11/20-12/1 | STR11 | 32 | 738 | 6.5 | 15.5 | 65 | 18 | 88 | 9291 | 4 | 0 | 6 | 0 | 8 | 0 | 10 | 0 | 20 | 20 | 20 | 0 | 0 | 8082.5 | 0 | 8201 | 0 | 12004 | 0 | 12004 | 0 | 11500 | 11500 | 3000 | 0 | 0 | 1.81 | 0.76
593 | 11/20-12/1 | STR12 | 32 | 738 | 6.5 | 15.5 | 65 | 24 | 84 | 6047.4524 | 4 | 0 | 8 | 0 | 12 | 0 | 20 | 20 | 20 | 0 | 0 | 0 | 0 | 8082.5 | 0 | 8201 | 0 | 12004 | 0 | 300 | 10000 | 3000 | 0 | 0 | 0 | 0 | 1.06 | 0.81
594 | 11/20-12/1 | STR13 | 32 | 738 | 6.5 | 15.5 | 65 | 24 | 84 | 9071.2619 | 4 | 0 | 8 | 0 | 12 | 0 | 20 | 20 | 20 | 0 | 0 | 0 | 0 | 8082.5 | 0 | 8201 | 0 | 12004 | 0 | 11500 | 11500 | 3000 | 0 | 0 | 0 | 0 | 1.36 | 0.79
595 | 11/20-12/1 | STR14 | 32 | 738 | 6.5 | 15.5 | 65 | 24 | 84 | 8241.4762 | 4 | 0 | 8 | 0 | 12 | 0 | 20 | 20 | 20 | 0 | 0 | 0 | 0 | 8082.5 | 0 | 8201 | 0 | 11195.5 | 0 | 10000 | 10000 | 3000 | 0 | 0 | 0 | 0 | 0.94 | 0.81
596 | 11/20-12/1 | STR15 | 32 | 738 | 6.5 | 15.5 | 65 | 24 | 100 | 7713.74 | 4 | 0 | 8 | 0 | 12 | 0 | 12 | 0 | 20 | 44 | 0 | 0 | 0 | 8082.5 | 0 | 15117.5 | 0 | 15621 | 0 | 15621 | 0 | 11500 | 300 | 0 | 0 | 0 | 1.59 | 0.78
597 | 11/20-12/1 | STR16 | 32 | 738 | 6.5 | 15.5 | 75 | 24 | 76 | 8854.3684 | 4 | 0 | 8 | 0 | 12 | 0 | 12 | 0 | 20 | 20 | 0 | 0 | 0 | 7307 | 0 | 8201 | 0 | 12004 | 0 | 12004 | 0 | 11500 | 3000 | 0 | 0 | 0 | 1.29 | 0.83
598 | 11/20-12/1 | STR17 | 32 | 738 | 6.5 | 15.5 | 75 | 24 | 76 | 12100.6842 | 4 | 0 | 8 | 0 | 12 | 0 | 12 | 0 | 20 | 20 | 0 | 0 | 0 | 7307 | 0 | 17486 | 0 | 19189 | 0 | 19189 | 0 | 11500 | 3000 | 0 | 0 | 0 | 1.49 | 0.84
599 | 11/20-12/1 | STR18 | 32 | 738 | 6.5 | 15.5 | 75 | 24 | 100 | 7509.24 | 4 | 0 | 8 | 0 | 12 | 0 | 12 | 0 | 12 | 0 | 4 | 48 | 0 | 7307 | 0 | 15117.5 | 0 | 15621 | 0 | 15621 | 0 | 15621 | 0 | 6000 | 300 | 0 | 1.37 | 0.79
600 | 11/20-12/1 | STR19 | 32 | 738 | 6.5 | 15.5 | 75 | 24 | 68 | 15587.0588 | 4 | 0 | 8 | 0 | 12 | 0 | 12 | 0 | 12 | 0 | 20 | 0 | 0 | 7307 | 0 | 17486 | 0 | 19189 | 0 | 19189 | 0 | 19189 | 0 | 10000 | 0 | 0 | 1.79 | 0.8
601 | 11/20-12/1 | STR2 | 32 | 738 | 6.5 | 15.5 | 65 | 32 | 72 | 9614.1389 | 4 | 0 | 8 | 0 | 20 | 20 | 20 | 0 | 0 | 0 | 0 | 0 | 0 | 8082.5 | 0 | 17486 | 0 | 11500 | 11500 | 3000 | 0 | 0 | 0 | 0 | 0 | 0 | 1.53 | 0.85
602 | 11/20-12/1 | STR3 | 32 | 738 | 6.5 | 15.5 | 65 | 32 | 72 | 8864.1389 | 4 | 0 | 8 | 0 | 20 | 20 | 20 | 0 | 0 | 0 | 0 | 0 | 0 | 8082.5 | 0 | 17486 | 0 | 11500 | 11500 | 300 | 0 | 0 | 0 | 0 | 0 | 0 | 1.24 | 0.88
603 | 11/20-12/1 | STR4 | 32 | 738 | 6.5 | 15.5 | 70 | 12 | 76 | 10516.3947 | 4 | 0 | 6 | 0 | 2 | 0 | 24 | 20 | 20 | 0 | 0 | 0 | 0 | 8082.5 | 0 | 17486 | 0 | 6000 | 0 | 15000 | 11500 | 3000 | 0 | 0 | 0 | 0 | 1.51 | 0.97
604 | 11/20-12/1 | STR5 | 32 | 738 | 6.5 | 15.5 | 70 | 12 | 76 | 6411.1316 | 4 | 0 | 6 | 0 | 2 | 0 | 24 | 20 | 20 | 0 | 0 | 0 | 0 | 8082.5 | 0 | 17486 | 0 | 6000 | 0 | 2000 | 11500 | 3000 | 0 | 0 | 0 | 0 | 1.91 | 0.84
605 | 11/20-12/1 | STR6 | 32 | 738 | 6.5 | 15.5 | 70 | 16 | 76 | 36135.3289 | 4 | 0 | 10 | 0 | 2 | 0 | 20 | 20 | 20 | 0 | 0 | 0 | 0 | 8082.5 | 0 | 11195.5 | 0 | 6000 | 0 | 115000 | 11500 | 3000 | 0 | 0 | 0 | 0 | 2.18 | 0.85
606 | 11/20-12/1 | STR7 | 32 | 738 | 6.5 | 15.5 | 70 | 18 | 76 | 33389.0526 | 4 | 0 | 6 | 0 | 8 | 0 | 18 | 20 | 20 | 0 | 0 | 0 | 0 | 8082.5 | 0 | 8201 | 0 | 12004 | 0 | 115000 | 11500 | 3000 | 0 | 0 | 0 | 0 | 1.93 | 0.87
607 | 11/20-12/1 | STR8 | 32 | 738 | 6.5 | 15.5 | 70 | 18 | 76 | 8125.8947 | 4 | 0 | 6 | 0 | 8 | 0 | 18 | 20 | 20 | 0 | 0 | 0 | 0 | 8082.5 | 0 | 8201 | 0 | 12004 | 0 | 10000 | 10000 | 3000 | 0 | 0 | 0 | 0 | 1.54 | 0.98
608 | 11/20-12/1 | STR9 | 32 | 738 | 6.5 | 15.5 | 80 | 18 | 76 | 8125.8947 | 4 | 0 | 6 | 0 | 8 | 0 | 18 | 20 | 20 | 0 | 0 | 0 | 0 | 8082.5 | 0 | 8201 | 0 | 12004 | 0 | 10000 | 10000 | 3000 | 0 | 0 | 0 | 0 | 1.52 | 1.23
609 | 12/30-2019/1/14 | STR1 | 33 | 834 | -0.2 | 27.3 | 65 | 32 | 92 | 8176.2826 | 4 | 0 | 8 | 0 | 20 | 20 | 20 | 20 | 0 | 0 | 0 | 0 | 0 | 8082.5 | 0 | 17486 | 0 | 11500 | 11500 | 3000 | 3000 | 0 | 0 | 0 | 0 | 0 | 1.93 | 0.82
610 | 12/30-2019/1/14 | STR10 | 33 | 834 | -0.2 | 27.3 | 65 | 18 | 88 | 6268.1818 | 4 | 0 | 6 | 0 | 8 | 0 | 8 | 0 | 2 | 0 | 20 | 20 | 20 | 8082.5 | 0 | 8201 | 0 | 12004 | 0 | 12004 | 0 | 6000 | 0 | 300 | 10000 | 3000 | 1.13 | 0.81
611 | 12/30-2019/1/14 | STR11 | 33 | 834 | -0.2 | 27.3 | 65 | 18 | 88 | 9291 | 4 | 0 | 6 | 0 | 8 | 0 | 10 | 0 | 20 | 20 | 20 | 0 | 0 | 8082.5 | 0 | 8201 | 0 | 12004 | 0 | 12004 | 0 | 11500 | 11500 | 3000 | 0 | 0 | 1.63 | 0.79
612 | 12/30-2019/1/14 | STR12 | 33 | 834 | -0.2 | 27.3 | 65 | 24 | 84 | 6047.4524 | 4 | 0 | 8 | 0 | 12 | 0 | 20 | 20 | 20 | 0 | 0 | 0 | 0 | 8082.5 | 0 | 8201 | 0 | 12004 | 0 | 300 | 10000 | 3000 | 0 | 0 | 0 | 0 | 1.04 | 0.84
613 | 12/30-2019/1/14 | STR13 | 33 | 834 | -0.2 | 27.3 | 65 | 24 | 84 | 9071.2619 | 4 | 0 | 8 | 0 | 12 | 0 | 20 | 20 | 20 | 0 | 0 | 0 | 0 | 8082.5 | 0 | 8201 | 0 | 12004 | 0 | 11500 | 11500 | 3000 | 0 | 0 | 0 | 0 | 1.39 | 0.84
614 | 12/30-2019/1/14 | STR14 | 33 | 834 | -0.2 | 27.3 | 65 | 24 | 84 | 8241.4762 | 4 | 0 | 8 | 0 | 12 | 0 | 20 | 20 | 20 | 0 | 0 | 0 | 0 | 8082.5 | 0 | 8201 | 0 | 11195.5 | 0 | 10000 | 10000 | 3000 | 0 | 0 | 0 | 0 | 0.94 | 0.84
615 | 12/30-2019/1/14 | STR15 | 33 | 834 | -0.2 | 27.3 | 65 | 24 | 100 | 7713.74 | 4 | 0 | 8 | 0 | 12 | 0 | 12 | 0 | 20 | 44 | 0 | 0 | 0 | 8082.5 | 0 | 15117.5 | 0 | 15621 | 0 | 15621 | 0 | 11500 | 300 | 0 | 0 | 0 | 1.6 | 0.83
616 | 12/30-2019/1/14 | STR16 | 33 | 834 | -0.2 | 27.3 | 75 | 24 | 76 | 8854.3684 | 4 | 0 | 8 | 0 | 12 | 0 | 12 | 0 | 20 | 20 | 0 | 0 | 0 | 7307 | 0 | 8201 | 0 | 12004 | 0 | 12004 | 0 | 11500 | 3000 | 0 | 0 | 0 | 1.27 | 0.85
617 | 12/30-2019/1/14 | STR17 | 33 | 834 | -0.2 | 27.3 | 75 | 24 | 76 | 12100.6842 | 4 | 0 | 8 | 0 | 12 | 0 | 12 | 0 | 20 | 20 | 0 | 0 | 0 | 7307 | 0 | 17486 | 0 | 19189 | 0 | 19189 | 0 | 11500 | 3000 | 0 | 0 | 0 | 1.48 | 0.87
618 | 12/30-2019/1/14 | STR18 | 33 | 834 | -0.2 | 27.3 | 75 | 24 | 100 | 7509.24 | 4 | 0 | 8 | 0 | 12 | 0 | 12 | 0 | 12 | 0 | 4 | 48 | 0 | 7307 | 0 | 15117.5 | 0 | 15621 | 0 | 15621 | 0 | 15621 | 0 | 6000 | 300 | 0 | 1.38 | 0.8
619 | 12/30-2019/1/14 | STR19 | 33 | 834 | -0.2 | 27.3 | 75 | 24 | 68 | 15587.0588 | 4 | 0 | 8 | 0 | 12 | 0 | 12 | 0 | 12 | 0 | 20 | 0 | 0 | 7307 | 0 | 17486 | 0 | 19189 | 0 | 19189 | 0 | 19189 | 0 | 10000 | 0 | 0 | 1.73 | 0.87
620 | 12/30-2019/1/14 | STR2 | 33 | 834 | -0.2 | 27.3 | 65 | 32 | 72 | 9614.1389 | 4 | 0 | 8 | 0 | 20 | 20 | 20 | 0 | 0 | 0 | 0 | 0 | 0 | 8082.5 | 0 | 17486 | 0 | 11500 | 11500 | 3000 | 0 | 0 | 0 | 0 | 0 | 0 | 1.59 | 0.87
621 | 12/30-2019/1/14 | STR3 | 33 | 834 | -0.2 | 27.3 | 65 | 32 | 72 | 8864.1389 | 4 | 0 | 8 | 0 | 20 | 20 | 20 | 0 | 0 | 0 | 0 | 0 | 0 | 8082.5 | 0 | 17486 | 0 | 11500 | 11500 | 300 | 0 | 0 | 0 | 0 | 0 | 0 | 1.2 | 0.91
622 | 12/30-2019/1/14 | STR4 | 33 | 834 | -0.2 | 27.3 | 70 | 12 | 76 | 10516.3947 | 4 | 0 | 6 | 0 | 2 | 0 | 24 | 20 | 20 | 0 | 0 | 0 | 0 | 8082.5 | 0 | 17486 | 0 | 6000 | 0 | 15000 | 11500 | 3000 | 0 | 0 | 0 | 0 | 1.9 | 0.99
623 | 12/30-2019/1/14 | STR5 | 33 | 834 | -0.2 | 27.3 | 70 | 12 | 76 | 6411.1316 | 4 | 0 | 6 | 0 | 2 | 0 | 24 | 20 | 20 | 0 | 0 | 0 | 0 | 8082.5 | 0 | 17486 | 0 | 6000 | 0 | 2000 | 11500 | 3000 | 0 | 0 | 0 | 0 | 1.99 | 0.87
624 | 12/30-2019/1/14 | STR6 | 33 | 834 | -0.2 | 27.3 | 70 | 16 | 76 | 36135.3289 | 4 | 0 | 10 | 0 | 2 | 0 | 20 | 20 | 20 | 0 | 0 | 0 | 0 | 8082.5 | 0 | 11195.5 | 0 | 6000 | 0 | 115000 | 11500 | 3000 | 0 | 0 | 0 | 0 | 2.3 | 0.86
625 | 12/30-2019/1/14 | STR7 | 33 | 834 | -0.2 | 27.3 | 70 | 18 | 76 | 33389.0526 | 4 | 0 | 6 | 0 | 8 | 0 | 18 | 20 | 20 | 0 | 0 | 0 | 0 | 8082.5 | 0 | 8201 | 0 | 12004 | 0 | 115000 | 11500 | 3000 | 0 | 0 | 0 | 0 | 2.01 | 0.89
626 | 12/30-2019/1/14 | STR8 | 33 | 834 | -0.2 | 27.3 | 70 | 18 | 76 | 8125.8947 | 4 | 0 | 6 | 0 | 8 | 0 | 18 | 20 | 20 | 0 | 0 | 0 | 0 | 8082.5 | 0 | 8201 | 0 | 12004 | 0 | 10000 | 10000 | 3000 | 0 | 0 | 0 | 0 | 1.57 | 1.04
627 | 12/30-2019/1/14 | STR9 | 33 | 834 | -0.2 | 27.3 | 80 | 18 | 76 | 8125.8947 | 4 | 0 | 6 | 0 | 8 | 0 | 18 | 20 | 20 | 0 | 0 | 0 | 0 | 8082.5 | 0 | 8201 | 0 | 12004 | 0 | 10000 | 10000 | 3000 | 0 | 0 | 0 | 0 | 1.71 | 1.23
628 | 12/4-12/17 | STR1 | 34 | 757 | -1.1 | 30.7 | 65 | 32 | 92 | 8176.2826 | 4 | 0 | 8 | 0 | 20 | 20 | 20 | 20 | 0 | 0 | 0 | 0 | 0 | 8082.5 | 0 | 17486 | 0 | 11500 | 11500 | 3000 | 3000 | 0 | 0 | 0 | 0 | 0 | 1.98 | 0.79
629 | 12/4-12/17 | STR10 | 34 | 757 | -1.1 | 30.7 | 65 | 18 | 88 | 6268.1818 | 4 | 0 | 6 | 0 | 8 | 0 | 8 | 0 | 2 | 0 | 20 | 20 | 20 | 8082.5 | 0 | 8201 | 0 | 12004 | 0 | 12004 | 0 | 6000 | 0 | 300 | 10000 | 3000 | 1.1 | 0.76
630 | 12/4-12/17 | STR11 | 34 | 757 | -1.1 | 30.7 | 65 | 18 | 88 | 9291 | 4 | 0 | 6 | 0 | 8 | 0 | 10 | 0 | 20 | 20 | 20 | 0 | 0 | 8082.5 | 0 | 8201 | 0 | 12004 | 0 | 12004 | 0 | 11500 | 11500 | 3000 | 0 | 0 | 1.63 | 0.76
631 | 12/4-12/17 | STR12 | 34 | 757 | -1.1 | 30.7 | 65 | 24 | 84 | 6047.4524 | 4 | 0 | 8 | 0 | 12 | 0 | 20 | 20 | 20 | 0 | 0 | 0 | 0 | 8082.5 | 0 | 8201 | 0 | 12004 | 0 | 300 | 10000 | 3000 | 0 | 0 | 0 | 0 | 1.02 | 0.77
632 | 12/4-12/17 | STR13 | 34 | 757 | -1.1 | 30.7 | 65 | 24 | 84 | 9071.2619 | 4 | 0 | 8 | 0 | 12 | 0 | 20 | 20 | 20 | 0 | 0 | 0 | 0 | 8082.5 | 0 | 8201 | 0 | 12004 | 0 | 11500 | 11500 | 3000 | 0 | 0 | 0 | 0 | 1.39 | 0.79
633 | 12/4-12/17 | STR14 | 34 | 757 | -1.1 | 30.7 | 65 | 24 | 84 | 8241.4762 | 4 | 0 | 8 | 0 | 12 | 0 | 20 | 20 | 20 | 0 | 0 | 0 | 0 | 8082.5 | 0 | 8201 | 0 | 11195.5 | 0 | 10000 | 10000 | 3000 | 0 | 0 | 0 | 0 | 0.95 | 0.79
634 | 12/4-12/17 | STR15 | 34 | 757 | -1.1 | 30.7 | 65 | 24 | 100 | 7713.74 | 4 | 0 | 8 | 0 | 12 | 0 | 12 | 0 | 20 | 44 | 0 | 0 | 0 | 8082.5 | 0 | 15117.5 | 0 | 15621 | 0 | 15621 | 0 | 11500 | 300 | 0 | 0 | 0 | 1.61 | 0.82
635 | 12/4-12/17 | STR16 | 34 | 757 | -1.1 | 30.7 | 75 | 24 | 76 | 8854.3684 | 4 | 0 | 8 | 0 | 12 | 0 | 12 | 0 | 20 | 20 | 0 | 0 | 0 | 7307 | 0 | 8201 | 0 | 12004 | 0 | 12004 | 0 | 11500 | 3000 | 0 | 0 | 0 | 1.24 | 0.82
636 | 12/4-12/17 | STR17 | 34 | 757 | -1.1 | 30.7 | 75 | 24 | 76 | 12100.6842 | 4 | 0 | 8 | 0 | 12 | 0 | 12 | 0 | 20 | 20 | 0 | 0 | 0 | 7307 | 0 | 17486 | 0 | 19189 | 0 | 19189 | 0 | 11500 | 3000 | 0 | 0 | 0 | 1.51 | 0.83
637 | 12/4-12/17 | STR18 | 34 | 757 | -1.1 | 30.7 | 75 | 24 | 100 | 7509.24 | 4 | 0 | 8 | 0 | 12 | 0 | 12 | 0 | 12 | 0 | 4 | 48 | 0 | 7307 | 0 | 15117.5 | 0 | 15621 | 0 | 15621 | 0 | 15621 | 0 | 6000 | 300 | 0 | 1.41 | 0.76
638 | 12/4-12/17 | STR19 | 34 | 757 | -1.1 | 30.7 | 75 | 24 | 68 | 15587.0588 | 4 | 0 | 8 | 0 | 12 | 0 | 12 | 0 | 12 | 0 | 20 | 0 | 0 | 7307 | 0 | 17486 | 0 | 19189 | 0 | 19189 | 0 | 19189 | 0 | 10000 | 0 | 0 | 1.66 | 0.81
639 | 12/4-12/17 | STR2 | 34 | 757 | -1.1 | 30.7 | 65 | 32 | 72 | 9614.1389 | 4 | 0 | 8 | 0 | 20 | 20 | 20 | 0 | 0 | 0 | 0 | 0 | 0 | 8082.5 | 0 | 17486 | 0 | 11500 | 11500 | 3000 | 0 | 0 | 0 | 0 | 0 | 0 | 1.56 | 0.86
640 | 12/4-12/17 | STR3 | 34 | 757 | -1.1 | 30.7 | 65 | 32 | 72 | 8864.1389 | 4 | 0 | 8 | 0 | 20 | 20 | 20 | 0 | 0 | 0 | 0 | 0 | 0 | 8082.5 | 0 | 17486 | 0 | 11500 | 11500 | 300 | 0 | 0 | 0 | 0 | 0 | 0 | 1.29 | 0.93
641 | 12/4-12/17 | STR4 | 34 | 757 | -1.1 | 30.7 | 70 | 12 | 76 | 10516.3947 | 4 | 0 | 6 | 0 | 2 | 0 | 24 | 20 | 20 | 0 | 0 | 0 | 0 | 8082.5 | 0 | 17486 | 0 | 6000 | 0 | 15000 | 11500 | 3000 | 0 | 0 | 0 | 0 | 1.87 | 0.95
642 | 12/4-12/17 | STR5 | 34 | 757 | -1.1 | 30.7 | 70 | 12 | 76 | 6411.1316 | 4 | 0 | 6 | 0 | 2 | 0 | 24 | 20 | 20 | 0 | 0 | 0 | 0 | 8082.5 | 0 | 17486 | 0 | 6000 | 0 | 2000 | 11500 | 3000 | 0 | 0 | 0 | 0 | 1.94 | 0.84
643 | 12/4-12/17 | STR6 | 34 | 757 | -1.1 | 30.7 | 70 | 16 | 76 | 36135.3289 | 4 | 0 | 10 | 0 | 2 | 0 | 20 | 20 | 20 | 0 | 0 | 0 | 0 | 8082.5 | 0 | 11195.5 | 0 | 6000 | 0 | 115000 | 11500 | 3000 | 0 | 0 | 0 | 0 | 2.2 | 0.83
644 | 12/4-12/17 | STR7 | 34 | 757 | -1.1 | 30.7 | 70 | 18 | 76 | 33389.0526 | 4 | 0 | 6 | 0 | 8 | 0 | 18 | 20 | 20 | 0 | 0 | 0 | 0 | 8082.5 | 0 | 8201 | 0 | 12004 | 0 | 115000 | 11500 | 3000 | 0 | 0 | 0 | 0 | 1.99 | 0.86
645 | 12/4-12/17 | STR8 | 34 | 757 | -1.1 | 30.7 | 70 | 18 | 76 | 8125.8947 | 4 | 0 | 6 | 0 | 8 | 0 | 18 | 20 | 20 | 0 | 0 | 0 | 0 | 8082.5 | 0 | 8201 | 0 | 12004 | 0 | 10000 | 10000 | 3000 | 0 | 0 | 0 | 0 | 1.52 | 1
646 | 12/4-12/17 | STR9 | 34 | 757 | -1.1 | 30.7 | 80 | 18 | 76 | 8125.8947 | 4 | 0 | 6 | 0 | 8 | 0 | 18 | 20 | 20 | 0 | 0 | 0 | 0 | 8082.5 | 0 | 8201 | 0 | 12004 | 0 | 10000 | 10000 | 3000 | 0 | 0 | 0 | 0 | 1.73 | 1.21
647 | 3/25-4/7 | STR1 | 35 | 473 | 15.7 | 28.6 | 65 | 32 | 92 | 8176.2826 | 4 | 0 | 8 | 0 | 20 | 20 | 20 | 20 | 0 | 0 | 0 | 0 | 0 | 8082.5 | 0 | 17486 | 0 | 11500 | 11500 | 3000 | 3000 | 0 | 0 | 0 | 0 | 0 | 2.03 | 0.87
648 | 3/25-4/7 | STR10 | 35 | 473 | 15.7 | 28.6 | 65 | 18 | 88 | 6268.1818 | 4 | 0 | 6 | 0 | 8 | 0 | 8 | 0 | 2 | 0 | 20 | 20 | 20 | 8082.5 | 0 | 8201 | 0 | 12004 | 0 | 12004 | 0 | 6000 | 0 | 300 | 10000 | 3000 | 1.12 | 0.75
649 | 3/25-4/7 | STR11 | 35 | 473 | 15.7 | 28.6 | 65 | 18 | 88 | 9291 | 4 | 0 | 6 | 0 | 8 | 0 | 10 | 0 | 20 | 20 | 20 | 0 | 0 | 8082.5 | 0 | 8201 | 0 | 12004 | 0 | 12004 | 0 | 11500 | 11500 | 3000 | 0 | 0 | 1.79 | 0.63
650 | 3/25-4/7 | STR12 | 35 | 473 | 15.7 | 28.6 | 65 | 24 | 84 | 6047.4524 | 4 | 0 | 8 | 0 | 12 | 0 | 20 | 20 | 20 | 0 | 0 | 0 | 0 | 8082.5 | 0 | 8201 | 0 | 12004 | 0 | 300 | 10000 | 3000 | 0 | 0 | 0 | 0 | 1.08 | 0.79
651 | 3/25-4/7 | STR13 | 35 | 473 | 15.7 | 28.6 | 65 | 24 | 84 | 9071.2619 | 4 | 0 | 8 | 0 | 12 | 0 | 20 | 20 | 20 | 0 | 0 | 0 | 0 | 8082.5 | 0 | 8201 | 0 | 12004 | 0 | 11500 | 11500 | 3000 | 0 | 0 | 0 | 0 | 1.39 | 0.85
652 | 3/25-4/7 | STR14 | 35 | 473 | 15.7 | 28.6 | 65 | 24 | 84 | 8241.4762 | 4 | 0 | 8 | 0 | 12 | 0 | 20 | 20 | 20 | 0 | 0 | 0 | 0 | 8082.5 | 0 | 8201 | 0 | 11195.5 | 0 | 10000 | 10000 | 3000 | 0 | 0 | 0 | 0 | 1.02 | 0.79
653 | 3/25-4/7 | STR15 | 35 | 473 | 15.7 | 28.6 | 65 | 24 | 100 | 7713.74 | 4 | 0 | 8 | 0 | 12 | 0 | 12 | 0 | 20 | 44 | 0 | 0 | 0 | 8082.5 | 0 | 15117.5 | 0 | 15621 | 0 | 15621 | 0 | 11500 | 300 | 0 | 0 | 0 | 1.92 | 0.7
654 | 3/25-4/7 | STR16 | 35 | 473 | 15.7 | 28.6 | 75 | 24 | 76 | 8854.3684 | 4 | 0 | 8 | 0 | 12 | 0 | 12 | 0 | 20 | 20 | 0 | 0 | 0 | 7307 | 0 | 8201 | 0 | 12004 | 0 | 12004 | 0 | 11500 | 3000 | 0 | 0 | 0 | 1.38 | 0.83
655 | 3/25-4/7 | STR17 | 35 | 473 | 15.7 | 28.6 | 75 | 24 | 76 | 12100.6842 | 4 | 0 | 8 | 0 | 12 | 0 | 12 | 0 | 20 | 20 | 0 | 0 | 0 | 7307 | 0 | 17486 | 0 | 19189 | 0 | 19189 | 0 | 11500 | 3000 | 0 | 0 | 0 | 1.48 | 0.9
656 | 3/25-4/7 | STR18 | 35 | 473 | 15.7 | 28.6 | 75 | 24 | 100 | 7509.24 | 4 | 0 | 8 | 0 | 12 | 0 | 12 | 0 | 12 | 0 | 4 | 48 | 0 | 7307 | 0 | 15117.5 | 0 | 15621 | 0 | 15621 | 0 | 15621 | 0 | 6000 | 300 | 0 | 1.43 | 0.79
657 | 3/25-4/7 | STR19 | 35 | 473 | 15.7 | 28.6 | 75 | 24 | 68 | 15587.0588 | 4 | 0 | 8 | 0 | 12 | 0 | 12 | 0 | 12 | 0 | 20 | 0 | 0 | 7307 | 0 | 17486 | 0 | 19189 | 0 | 19189 | 0 | 19189 | 0 | 10000 | 0 | 0 | 1.67 | 0.85
658 | 3/25-4/7 | STR2 | 35 | 473 | 15.7 | 28.6 | 65 | 32 | 72 | 9614.1389 | 4 | 0 | 8 | 0 | 20 | 20 | 20 | 0 | 0 | 0 | 0 | 0 | 0 | 8082.5 | 0 | 17486 | 0 | 11500 | 11500 | 3000 | 0 | 0 | 0 | 0 | 0 | 0 | 1.54 | 0.86
659 | 3/25-4/7 | STR3 | 35 | 473 | 15.7 | 28.6 | 65 | 32 | 72 | 8864.1389 | 4 | 0 | 8 | 0 | 20 | 20 | 20 | 0 | 0 | 0 | 0 | 0 | 0 | 8082.5 | 0 | 17486 | 0 | 11500 | 11500 | 300 | 0 | 0 | 0 | 0 | 0 | 0 | 1.15 | 0.85
660 | 3/25-4/7 | STR4 | 35 | 473 | 15.7 | 28.6 | 70 | 12 | 76 | 10516.3947 | 4 | 0 | 6 | 0 | 2 | 0 | 24 | 20 | 20 | 0 | 0 | 0 | 0 | 8082.5 | 0 | 17486 | 0 | 6000 | 0 | 15000 | 11500 | 3000 | 0 | 0 | 0 | 0 | 2.03 | 1.02
661 | 3/25-4/7 | STR5 | 35 | 473 | 15.7 | 28.6 | 70 | 12 | 76 | 6411.1316 | 4 | 0 | 6 | 0 | 2 | 0 | 24 | 20 | 20 | 0 | 0 | 0 | 0 | 8082.5 | 0 | 17486 | 0 | 6000 | 0 | 2000 | 11500 | 3000 | 0 | 0 | 0 | 0 | 1.98 | 0.92
662 | 3/25-4/7 | STR6 | 35 | 473 | 15.7 | 28.6 | 70 | 16 | 76 | 36135.3289 | 4 | 0 | 10 | 0 | 2 | 0 | 20 | 20 | 20 | 0 | 0 | 0 | 0 | 8082.5 | 0 | 11195.5 | 0 | 6000 | 0 | 115000 | 11500 | 3000 | 0 | 0 | 0 | 0 | 2.51 | 0.89
663 | 3/25-4/7 | STR7 | 35 | 473 | 15.7 | 28.6 | 70 | 18 | 76 | 33389.0526 | 4 | 0 | 6 | 0 | 8 | 0 | 18 | 20 | 20 | 0 | 0 | 0 | 0 | 8082.5 | 0 | 8201 | 0 | 12004 | 0 | 115000 | 11500 | 3000 | 0 | 0 | 0 | 0 | 2.11 | 0.94
664 | 3/25-4/7 | STR8 | 35 | 473 | 15.7 | 28.6 | 70 | 18 | 76 | 8125.8947 | 4 | 0 | 6 | 0 | 8 | 0 | 18 | 20 | 20 | 0 | 0 | 0 | 0 | 8082.5 | 0 | 8201 | 0 | 12004 | 0 | 10000 | 10000 | 3000 | 0 | 0 | 0 | 0 | 1.61 | 1.01
665 | 3/25-4/7 | STR9 | 35 | 473 | 15.7 | 28.6 | 80 | 18 | 76 | 8125.8947 | 4 | 0 | 6 | 0 | 8 | 0 | 18 | 20 | 20 | 0 | 0 | 0 | 0 | 8082.5 | 0 | 8201 | 0 | 12004 | 0 | 10000 | 10000 | 3000 | 0 | 0 | 0 | 0 | 1.62 | 1.23
666 | 3/9-3/21 | STR1 | 36 | 454 | 8.3 | 8.3 | 65 | 32 | 92 | 8176.2826 | 4 | 0 | 8 | 0 | 20 | 20 | 20 | 20 | 0 | 0 | 0 | 0 | 0 | 8082.5 | 0 | 17486 | 0 | 11500 | 11500 | 3000 | 3000 | 0 | 0 | 0 | 0 | 0 | 2.03 | 0.83
667 | 3/9-3/21 | STR10 | 36 | 454 | 8.3 | 8.3 | 65 | 18 | 88 | 6268.1818 | 4 | 0 | 6 | 0 | 8 | 0 | 8 | 0 | 2 | 0 | 20 | 20 | 20 | 8082.5 | 0 | 8201 | 0 | 12004 | 0 | 12004 | 0 | 6000 | 0 | 300 | 10000 | 3000 | 1.14 | 0.78
668 | 3/9-3/21 | STR11 | 36 | 454 | 8.3 | 8.3 | 65 | 18 | 88 | 9291 | 4 | 0 | 6 | 0 | 8 | 0 | 10 | 0 | 20 | 20 | 20 | 0 | 0 | 8082.5 | 0 | 8201 | 0 | 12004 | 0 | 12004 | 0 | 11500 | 11500 | 3000 | 0 | 0 | 2.07 | 0.63
669 | 3/9-3/21 | STR12 | 36 | 454 | 8.3 | 8.3 | 65 | 24 | 84 | 6047.4524 | 4 | 0 | 8 | 0 | 12 | 0 | 20 | 20 | 20 | 0 | 0 | 0 | 0 | 8082.5 | 0 | 8201 | 0 | 12004 | 0 | 300 | 10000 | 3000 | 0 | 0 | 0 | 0 | 1.04 | 0.78
670 | 3/9-3/21 | STR13 | 36 | 454 | 8.3 | 8.3 | 65 | 24 | 84 | 9071.2619 | 4 | 0 | 8 | 0 | 12 | 0 | 20 | 20 | 20 | 0 | 0 | 0 | 0 | 8082.5 | 0 | 8201 | 0 | 12004 | 0 | 11500 | 11500 | 3000 | 0 | 0 | 0 | 0 | 1.4 | 0.84
671 | 3/9-3/21 | STR14 | 36 | 454 | 8.3 | 8.3 | 65 | 24 | 84 | 8241.4762 | 4 | 0 | 8 | 0 | 12 | 0 | 20 | 20 | 20 | 0 | 0 | 0 | 0 | 8082.5 | 0 | 8201 | 0 | 11195.5 | 0 | 10000 | 10000 | 3000 | 0 | 0 | 0 | 0 | 1.07 | 0.83
672 | 3/9-3/21 | STR15 | 36 | 454 | 8.3 | 8.3 | 65 | 24 | 100 | 7713.74 | 4 | 0 | 8 | 0 | 12 | 0 | 12 | 0 | 20 | 44 | 0 | 0 | 0 | 8082.5 | 0 | 15117.5 | 0 | 15621 | 0 | 15621 | 0 | 11500 | 300 | 0 | 0 | 0 | 1.72 | 0.72
673 | 3/9-3/21 | STR16 | 36 | 454 | 8.3 | 8.3 | 75 | 24 | 76 | 8854.3684 | 4 | 0 | 8 | 0 | 12 | 0 | 12 | 0 | 20 | 20 | 0 | 0 | 0 | 7307 | 0 | 8201 | 0 | 12004 | 0 | 12004 | 0 | 11500 | 3000 | 0 | 0 | 0 | 1.33 | 0.81
674 | 3/9-3/21 | STR17 | 36 | 454 | 8.3 | 8.3 | 75 | 24 | 76 | 12100.6842 | 4 | 0 | 8 | 0 | 12 | 0 | 12 | 0 | 20 | 20 | 0 | 0 | 0 | 7307 | 0 | 17486 | 0 | 19189 | 0 | 19189 | 0 | 11500 | 3000 | 0 | 0 | 0 | 1.45 | 0.83
675 | 3/9-3/21 | STR18 | 36 | 454 | 8.3 | 8.3 | 75 | 24 | 100 | 7509.24 | 4 | 0 | 8 | 0 | 12 | 0 | 12 | 0 | 12 | 0 | 4 | 48 | 0 | 7307 | 0 | 15117.5 | 0 | 15621 | 0 | 15621 | 0 | 15621 | 0 | 6000 | 300 | 0 | 1.42 | 0.78
676 | 3/9-3/21 | STR19 | 36 | 454 | 8.3 | 8.3 | 75 | 24 | 68 | 15587.0588 | 4 | 0 | 8 | 0 | 12 | 0 | 12 | 0 | 12 | 0 | 20 | 0 | 0 | 7307 | 0 | 17486 | 0 | 19189 | 0 | 19189 | 0 | 19189 | 0 | 10000 | 0 | 0 | 1.52 | 0.83
677 | 3/9-3/21 | STR2 | 36 | 454 | 8.3 | 8.3 | 65 | 32 | 72 | 9614.1389 | 4 | 0 | 8 | 0 | 20 | 20 | 20 | 0 | 0 | 0 | 0 | 0 | 0 | 8082.5 | 0 | 17486 | 0 | 11500 | 11500 | 3000 | 0 | 0 | 0 | 0 | 0 | 0 | 1.57 | 0.8
678 | 3/9-3/21 | STR3 | 36 | 454 | 8.3 | 8.3 | 65 | 32 | 72 | 8864.1389 | 4 | 0 | 8 | 0 | 20 | 20 | 20 | 0 | 0 | 0 | 0 | 0 | 0 | 8082.5 | 0 | 17486 | 0 | 11500 | 11500 | 300 | 0 | 0 | 0 | 0 | 0 | 0 | 1.18 | 0.84
679 | 3/9-3/21 | STR4 | 36 | 454 | 8.3 | 8.3 | 70 | 12 | 76 | 10516.3947 | 4 | 0 | 6 | 0 | 2 | 0 | 24 | 20 | 20 | 0 | 0 | 0 | 0 | 8082.5 | 0 | 17486 | 0 | 6000 | 0 | 15000 | 11500 | 3000 | 0 | 0 | 0 | 0 | 2.08 | 1
680 | 3/9-3/21 | STR5 | 36 | 454 | 8.3 | 8.3 | 70 | 12 | 76 | 6411.1316 | 4 | 0 | 6 | 0 | 2 | 0 | 24 | 20 | 20 | 0 | 0 | 0 | 0 | 8082.5 | 0 | 17486 | 0 | 6000 | 0 | 2000 | 11500 | 3000 | 0 | 0 | 0 | 0 | 2.12 | 0.93
681 | 3/9-3/21 | STR6 | 36 | 454 | 8.3 | 8.3 | 70 | 16 | 76 | 36135.3289 | 4 | 0 | 10 | 0 | 2 | 0 | 20 | 20 | 20 | 0 | 0 | 0 | 0 | 8082.5 | 0 | 11195.5 | 0 | 6000 | 0 | 115000 | 11500 | 3000 | 0 | 0 | 0 | 0 | 2.32 | 0.81
682 | 3/9-3/21 | STR7 | 36 | 454 | 8.3 | 8.3 | 70 | 18 | 76 | 33389.0526 | 4 | 0 | 6 | 0 | 8 | 0 | 18 | 20 | 20 | 0 | 0 | 0 | 0 | 8082.5 | 0 | 8201 | 0 | 12004 | 0 | 115000 | 11500 | 3000 | 0 | 0 | 0 | 0 | 2.02 | 0.85
683 | 3/9-3/21 | STR8 | 36 | 454 | 8.3 | 8.3 | 70 | 18 | 76 | 8125.8947 | 4 | 0 | 6 | 0 | 8 | 0 | 18 | 20 | 20 | 0 | 0 | 0 | 0 | 8082.5 | 0 | 8201 | 0 | 12004 | 0 | 10000 | 10000 | 3000 | 0 | 0 | 0 | 0 | 1.6 | 1
684 | 3/9-3/21 | STR9 | 36 | 454 | 8.3 | 8.3 | 80 | 18 | 76 | 8125.8947 | 4 | 0 | 6 | 0 | 8 | 0 | 18 | 20 | 20 | 0 | 0 | 0 | 0 | 8082.5 | 0 | 8201 | 0 | 12004 | 0 | 10000 | 10000 | 3000 | 0 | 0 | 0 | 0 | 1.6 | 1.2
685 | 4/10-4/21 | STR1 | 37 | 492 | 19.4 | 19.5 | 65 | 32 | 92 | 8176.2826 | 4 | 0 | 8 | 0 | 20 | 20 | 20 | 20 | 0 | 0 | 0 | 0 | 0 | 8082.5 | 0 | 17486 | 0 | 11500 | 11500 | 3000 | 3000 | 0 | 0 | 0 | 0 | 0 | 1.95 | 0.89
686 | 4/10-4/21 | STR10 | 37 | 492 | 19.4 | 19.5 | 65 | 18 | 88 | 6268.1818 | 4 | 0 | 6 | 0 | 8 | 0 | 8 | 0 | 2 | 0 | 20 | 20 | 20 | 8082.5 | 0 | 8201 | 0 | 12004 | 0 | 12004 | 0 | 6000 | 0 | 300 | 10000 | 3000 | 1.18 | 0.81
687 | 4/10-4/21 | STR11 | 37 | 492 | 19.4 | 19.5 | 65 | 18 | 88 | 9291 | 4 | 0 | 6 | 0 | 8 | 0 | 10 | 0 | 20 | 20 | 20 | 0 | 0 | 8082.5 | 0 | 8201 | 0 | 12004 | 0 | 12004 | 0 | 11500 | 11500 | 3000 | 0 | 0 | 1.22 | 0.67
688 | 4/10-4/21 | STR12 | 37 | 492 | 19.4 | 19.5 | 65 | 24 | 84 | 6047.4524 | 4 | 0 | 8 | 0 | 12 | 0 | 20 | 20 | 20 | 0 | 0 | 0 | 0 | 8082.5 | 0 | 8201 | 0 | 12004 | 0 | 300 | 10000 | 3000 | 0 | 0 | 0 | 0 | 1.07 | 0.81
689 | 4/10-4/21 | STR13 | 37 | 492 | 19.4 | 19.5 | 65 | 24 | 84 | 9071.2619 | 4 | 0 | 8 | 0 | 12 | 0 | 20 | 20 | 20 | 0 | 0 | 0 | 0 | 8082.5 | 0 | 8201 | 0 | 12004 | 0 | 11500 | 11500 | 3000 | 0 | 0 | 0 | 0 | 1.44 | 0.94
690 | 4/10-4/21 | STR14 | 37 | 492 | 19.4 | 19.5 | 65 | 24 | 84 | 8241.4762 | 4 | 0 | 8 | 0 | 12 | 0 | 20 | 20 | 20 | 0 | 0 | 0 | 0 | 8082.5 | 0 | 8201 | 0 | 11195.5 | 0 | 10000 | 10000 | 3000 | 0 | 0 | 0 | 0 | 1 | 0.8
691 | 4/10-4/21 | STR15 | 37 | 492 | 19.4 | 19.5 | 65 | 24 | 100 | 7713.74 | 4 | 0 | 8 | 0 | 12 | 0 | 12 | 0 | 20 | 44 | 0 | 0 | 0 | 8082.5 | 0 | 15117.5 | 0 | 15621 | 0 | 15621 | 0 | 11500 | 300 | 0 | 0 | 0 | 1.73 | 0.76
692 | 4/10-4/21 | STR16 | 37 | 492 | 19.4 | 19.5 | 75 | 24 | 76 | 8854.3684 | 4 | 0 | 8 | 0 | 12 | 0 | 12 | 0 | 20 | 20 | 0 | 0 | 0 | 7307 | 0 | 8201 | 0 | 12004 | 0 | 12004 | 0 | 11500 | 3000 | 0 | 0 | 0 | 1.34 | 0.91
693 | 4/10-4/21 | STR17 | 37 | 492 | 19.4 | 19.5 | 75 | 24 | 76 | 12100.6842 | 4 | 0 | 8 | 0 | 12 | 0 | 12 | 0 | 20 | 20 | 0 | 0 | 0 | 7307 | 0 | 17486 | 0 | 19189 | 0 | 19189 | 0 | 11500 | 3000 | 0 | 0 | 0 | 1.47 | 0.92
694 | 4/10-4/21 | STR18 | 37 | 492 | 19.4 | 19.5 | 75 | 24 | 100 | 7509.24 | 4 | 0 | 8 | 0 | 12 | 0 | 12 | 0 | 12 | 0 | 4 | 48 | 0 | 7307 | 0 | 15117.5 | 0 | 15621 | 0 | 15621 | 0 | 15621 | 0 | 6000 | 300 | 0 | 1.44 | 0.82
695 | 4/10-4/21 | STR19 | 37 | 492 | 19.4 | 19.5 | 75 | 24 | 68 | 15587.0588 | 4 | 0 | 8 | 0 | 12 | 0 | 12 | 0 | 12 | 0 | 20 | 0 | 0 | 7307 | 0 | 17486 | 0 | 19189 | 0 | 19189 | 0 | 19189 | 0 | 10000 | 0 | 0 | 1.6 | 0.9
696 | 4/10-4/21 | STR2 | 37 | 492 | 19.4 | 19.5 | 65 | 32 | 72 | 9614.1389 | 4 | 0 | 8 | 0 | 20 | 20 | 20 | 0 | 0 | 0 | 0 | 0 | 0 | 8082.5 | 0 | 17486 | 0 | 11500 | 11500 | 3000 | 0 | 0 | 0 | 0 | 0 | 0 | 1.52 | 0.87
697 | 4/10-4/21 | STR3 | 37 | 492 | 19.4 | 19.5 | 65 | 32 | 72 | 8864.1389 | 4 | 0 | 8 | 0 | 20 | 20 | 20 | 0 | 0 | 0 | 0 | 0 | 0 | 8082.5 | 0 | 17486 | 0 | 11500 | 11500 | 300 | 0 | 0 | 0 | 0 | 0 | 0 | 1.16 | 0.89
698 | 4/10-4/21 | STR4 | 37 | 492 | 19.4 | 19.5 | 70 | 12 | 76 | 10516.3947 | 4 | 0 | 6 | 0 | 2 | 0 | 24 | 20 | 20 | 0 | 0 | 0 | 0 | 8082.5 | 0 | 17486 | 0 | 6000 | 0 | 15000 | 11500 | 3000 | 0 | 0 | 0 | 0 | 2.08 | 1.07
699 | 4/10-4/21 | STR5 | 37 | 492 | 19.4 | 19.5 | 70 | 12 | 76 | 6411.1316 | 4 | 0 | 6 | 0 | 2 | 0 | 24 | 20 | 20 | 0 | 0 | 0 | 0 | 8082.5 | 0 | 17486 | 0 | 6000 | 0 | 2000 | 11500 | 3000 | 0 | 0 | 0 | 0 | 2.07 | 1.03
700 | 4/10-4/21 | STR6 | 37 | 492 | 19.4 | 19.5 | 70 | 16 | 76 | 36135.3289 | 4 | 0 | 10 | 0 | 2 | 0 | 20 | 20 | 20 | 0 | 0 | 0 | 0 | 8082.5 | 0 | 11195.5 | 0 | 6000 | 0 | 115000 | 11500 | 3000 | 0 | 0 | 0 | 0 | 2.52 | 0.99
701 | 4/10-4/21 | STR7 | 37 | 492 | 19.4 | 19.5 | 70 | 18 | 76 | 33389.0526 | 4 | 0 | 6 | 0 | 8 | 0 | 18 | 20 | 20 | 0 | 0 | 0 | 0 | 8082.5 | 0 | 8201 | 0 | 12004 | 0 | 115000 | 11500 | 3000 | 0 | 0 | 0 | 0 | 2.06 | 0.97
702 | 4/10-4/21 | STR8 | 37 | 492 | 19.4 | 19.5 | 70 | 18 | 76 | 8125.8947 | 4 | 0 | 6 | 0 | 8 | 0 | 18 | 20 | 20 | 0 | 0 | 0 | 0 | 8082.5 | 0 | 8201 | 0 | 12004 | 0 | 10000 | 10000 | 3000 | 0 | 0 | 0 | 0 | 1.66 | 1.12
703 | 4/10-4/21 | STR9 | 37 | 492 | 19.4 | 19.5 | 80 | 18 | 76 | 8125.8947 | 4 | 0 | 6 | 0 | 8 | 0 | 18 | 20 | 20 | 0 | 0 | 0 | 0 | 8082.5 | 0 | 8201 | 0 | 12004 | 0 | 10000 | 10000 | 3000 | 0 | 0 | 0 | 0 | 1.69 | 1.35
704 | 4/26-5/7 | STR1 | 38 | 498 | 23.7 | 58.6 | 65 | 32 | 92 | 8176.2826 | 4 | 0 | 8 | 0 | 20 | 20 | 20 | 20 | 0 | 0 | 0 | 0 | 0 | 8082.5 | 0 | 17486 | 0 | 11500 | 11500 | 3000 | 3000 | 0 | 0 | 0 | 0 | 0 | 1.99 | 0.86
705 | 4/26-5/7 | STR10 | 38 | 498 | 23.7 | 58.6 | 65 | 18 | 88 | 6268.1818 | 4 | 0 | 6 | 0 | 8 | 0 | 8 | 0 | 2 | 0 | 20 | 20 | 20 | 8082.5 | 0 | 8201 | 0 | 12004 | 0 | 12004 | 0 | 6000 | 0 | 300 | 10000 | 3000 | 1.12 | 0.84
706 | 4/26-5/7 | STR11 | 38 | 498 | 23.7 | 58.6 | 65 | 18 | 88 | 9291 | 4 | 0 | 6 | 0 | 8 | 0 | 10 | 0 | 20 | 20 | 20 | 0 | 0 | 8082.5 | 0 | 8201 | 0 | 12004 | 0 | 12004 | 0 | 11500 | 11500 | 3000 | 0 | 0 | 1.41 | 0.7
707 | 4/26-5/7 | STR12 | 38 | 498 | 23.7 | 58.6 | 65 | 24 | 84 | 6047.4524 | 4 | 0 | 8 | 0 | 12 | 0 | 20 | 20 | 20 | 0 | 0 | 0 | 0 | 8082.5 | 0 | 8201 | 0 | 12004 | 0 | 300 | 10000 | 3000 | 0 | 0 | 0 | 0 | 1.04 | 0.83
708 | 4/26-5/7 | STR13 | 38 | 498 | 23.7 | 58.6 | 65 | 24 | 84 | 9071.2619 | 4 | 0 | 8 | 0 | 12 | 0 | 20 | 20 | 20 | 0 | 0 | 0 | 0 | 8082.5 | 0 | 8201 | 0 | 12004 | 0 | 11500 | 11500 | 3000 | 0 | 0 | 0 | 0 | 1.43 | 1
709 | 4/26-5/7 | STR14 | 38 | 498 | 23.7 | 58.6 | 65 | 24 | 84 | 8241.4762 | 4 | 0 | 8 | 0 | 12 | 0 | 20 | 20 | 20 | 0 | 0 | 0 | 0 | 8082.5 | 0 | 8201 | 0 | 11195.5 | 0 | 10000 | 10000 | 3000 | 0 | 0 | 0 | 0 | 1.03 | 0.84
710 | 4/26-5/7 | STR15 | 38 | 498 | 23.7 | 58.6 | 65 | 24 | 100 | 7713.74 | 4 | 0 | 8 | 0 | 12 | 0 | 12 | 0 | 20 | 44 | 0 | 0 | 0 | 8082.5 | 0 | 15117.5 | 0 | 15621 | 0 | 15621 | 0 | 11500 | 300 | 0 | 0 | 0 | 1.82 | 0.77
711 | 4/26-5/7 | STR16 | 38 | 498 | 23.7 | 58.6 | 75 | 24 | 76 | 8854.3684 | 4 | 0 | 8 | 0 | 12 | 0 | 12 | 0 | 20 | 20 | 0 | 0 | 0 | 7307 | 0 | 8201 | 0 | 12004 | 0 | 12004 | 0 | 11500 | 3000 | 0 | 0 | 0 | 1.34 | 0.87
712 | 4/26-5/7 | STR17 | 38 | 498 | 23.7 | 58.6 | 75 | 24 | 76 | 12100.6842 | 4 | 0 | 8 | 0 | 12 | 0 | 12 | 0 | 20 | 20 | 0 | 0 | 0 | 7307 | 0 | 17486 | 0 | 19189 | 0 | 19189 | 0 | 11500 | 3000 | 0 | 0 | 0 | 1.45 | 0.88
713 | 4/26-5/7 | STR18 | 38 | 498 | 23.7 | 58.6 | 75 | 24 | 100 | 7509.24 | 4 | 0 | 8 | 0 | 12 | 0 | 12 | 0 | 12 | 0 | 4 | 48 | 0 | 7307 | 0 | 15117.5 | 0 | 15621 | 0 | 15621 | 0 | 15621 | 0 | 6000 | 300 | 0 | 1.4 | 0.79
714 | 4/26-5/7 | STR19 | 38 | 498 | 23.7 | 58.6 | 75 | 24 | 68 | 15587.0588 | 4 | 0 | 8 | 0 | 12 | 0 | 12 | 0 | 12 | 0 | 20 | 0 | 0 | 7307 | 0 | 17486 | 0 | 19189 | 0 | 19189 | 0 | 19189 | 0 | 10000 | 0 | 0 | 1.8 | 0.84
715 | 4/26-5/7 | STR2 | 38 | 498 | 23.7 | 58.6 | 65 | 32 | 72 | 9614.1389 | 4 | 0 | 8 | 0 | 20 | 20 | 20 | 0 | 0 | 0 | 0 | 0 | 0 | 8082.5 | 0 | 17486 | 0 | 11500 | 11500 | 3000 | 0 | 0 | 0 | 0 | 0 | 0 | 1.55 | 0.88
716 | 4/26-5/7 | STR3 | 38 | 498 | 23.7 | 58.6 | 65 | 32 | 72 | 8864.1389 | 4 | 0 | 8 | 0 | 20 | 20 | 20 | 0 | 0 | 0 | 0 | 0 | 0 | 8082.5 | 0 | 17486 | 0 | 11500 | 11500 | 300 | 0 | 0 | 0 | 0 | 0 | 0 | 1.21 | 0.95
717 | 4/26-5/7 | STR4 | 38 | 498 | 23.7 | 58.6 | 70 | 12 | 76 | 10516.3947 | 4 | 0 | 6 | 0 | 2 | 0 | 24 | 20 | 20 | 0 | 0 | 0 | 0 | 8082.5 | 0 | 17486 | 0 | 6000 | 0 | 15000 | 11500 | 3000 | 0 | 0 | 0 | 0 | 2.13 | 1.06
718 | 4/26-5/7 | STR5 | 38 | 498 | 23.7 | 58.6 | 70 | 12 | 76 | 6411.1316 | 4 | 0 | 6 | 0 | 2 | 0 | 24 | 20 | 20 | 0 | 0 | 0 | 0 | 8082.5 | 0 | 17486 | 0 | 6000 | 0 | 2000 | 11500 | 3000 | 0 | 0 | 0 | 0 | 2 | 0.99
719 | 4/26-5/7 | STR6 | 38 | 498 | 23.7 | 58.6 | 70 | 16 | 76 | 36135.3289 | 4 | 0 | 10 | 0 | 2 | 0 | 20 | 20 | 20 | 0 | 0 | 0 | 0 | 8082.5 | 0 | 11195.5 | 0 | 6000 | 0 | 115000 | 11500 | 3000 | 0 | 0 | 0 | 0 | 2.42 | 0.93
720 | 4/26-5/7 | STR7 | 38 | 498 | 23.7 | 58.6 | 70 | 18 | 76 | 33389.0526 | 4 | 0 | 6 | 0 | 8 | 0 | 18 | 20 | 20 | 0 | 0 | 0 | 0 | 8082.5 | 0 | 8201 | 0 | 12004 | 0 | 115000 | 11500 | 3000 | 0 | 0 | 0 | 0 | 2.06 | 0.97
721 | 4/26-5/7 | STR8 | 38 | 498 | 23.7 | 58.6 | 70 | 18 | 76 | 8125.8947 | 4 | 0 | 6 | 0 | 8 | 0 | 18 | 20 | 20 | 0 | 0 | 0 | 0 | 8082.5 | 0 | 8201 | 0 | 12004 | 0 | 10000 | 10000 | 3000 | 0 | 0 | 0 | 0 | 1.59 | 1.04
722 | 4/26-5/7 | STR9 | 38 | 498 | 23.7 | 58.6 | 80 | 18 | 76 | 8125.8947 | 4 | 0 | 6 | 0 | 8 | 0 | 18 | 20 | 20 | 0 | 0 | 0 | 0 | 8082.5 | 0 | 8201 | 0 | 12004 | 0 | 10000 | 10000 | 3000 | 0 | 0 | 0 | 0 | 1.64 | 1.28
723 | 5/10-5/21 | STR1 | 39 | 517 | 24.1 | 62 | 65 | 32 | 92 | 8176.2826 | 4 | 0 | 8 | 0 | 20 | 20 | 20 | 20 | 0 | 0 | 0 | 0 | 0 | 8082.5 | 0 | 17486 | 0 | 11500 | 11500 | 3000 | 3000 | 0 | 0 | 0 | 0 | 0 | 1.99 | 0.84
724 | 5/10-5/21 | STR10 | 39 | 517 | 24.1 | 62 | 65 | 18 | 88 | 6268.1818 | 4 | 0 | 6 | 0 | 8 | 0 | 8 | 0 | 2 | 0 | 20 | 20 | 20 | 8082.5 | 0 | 8201 | 0 | 12004 | 0 | 12004 | 0 | 6000 | 0 | 300 | 10000 | 3000 | 1.14 | 0.8
725 | 5/10-5/21 | STR11 | 39 | 517 | 24.1 | 62 | 65 | 18 | 88 | 9291 | 4 | 0 | 6 | 0 | 8 | 0 | 10 | 0 | 20 | 20 | 20 | 0 | 0 | 8082.5 | 0 | 8201 | 0 | 12004 | 0 | 12004 | 0 | 11500 | 11500 | 3000 | 0 | 0 | 1.45 | 0.7
726 | 5/10-5/21 | STR12 | 39 | 517 | 24.1 | 62 | 65 | 24 | 84 | 6047.4524 | 4 | 0 | 8 | 0 | 12 | 0 | 20 | 20 | 20 | 0 | 0 | 0 | 0 | 8082.5 | 0 | 8201 | 0 | 12004 | 0 | 300 | 10000 | 3000 | 0 | 0 | 0 | 0 | 1.1 | 0.85
727 | 5/10-5/21 | STR13 | 39 | 517 | 24.1 | 62 | 65 | 24 | 84 | 9071.2619 | 4 | 0 | 8 | 0 | 12 | 0 | 20 | 20 | 20 | 0 | 0 | 0 | 0 | 8082.5 | 0 | 8201 | 0 | 12004 | 0 | 11500 | 11500 | 3000 | 0 | 0 | 0 | 0 | 1.45 | 0.94
728 | 5/10-5/21 | STR14 | 39 | 517 | 24.1 | 62 | 65 | 24 | 84 | 8241.4762 | 4 | 0 | 8 | 0 | 12 | 0 | 20 | 20 | 20 | 0 | 0 | 0 | 0 | 8082.5 | 0 | 8201 | 0 | 11195.5 | 0 | 10000 | 10000 | 3000 | 0 | 0 | 0 | 0 | 1.19 | 0.85
729 | 5/10-5/21 | STR15 | 39 | 517 | 24.1 | 62 | 65 | 24 | 100 | 7713.74 | 4 | 0 | 8 | 0 | 12 | 0 | 12 | 0 | 20 | 44 | 0 | 0 | 0 | 8082.5 | 0 | 15117.5 | 0 | 15621 | 0 | 15621 | 0 | 11500 | 300 | 0 | 0 | 0 | 1.88 | 0.74
730 | 5/10-5/21 | STR16 | 39 | 517 | 24.1 | 62 | 75 | 24 | 76 | 8854.3684 | 4 | 0 | 8 | 0 | 12 | 0 | 12 | 0 | 20 | 20 | 0 | 0 | 0 | 7307 | 0 | 8201 | 0 | 12004 | 0 | 12004 | 0 | 11500 | 3000 | 0 | 0 | 0 | 1.48 | 0.88
731 | 5/10-5/21 | STR17 | 39 | 517 | 24.1 | 62 | 75 | 24 | 76 | 12100.6842 | 4 | 0 | 8 | 0 | 12 | 0 | 12 | 0 | 20 | 20 | 0 | 0 | 0 | 7307 | 0 | 17486 | 0 | 19189 | 0 | 19189 | 0 | 11500 | 3000 | 0 | 0 | 0 | 1.74 | 0.85
732 | 5/10-5/21 | STR18 | 39 | 517 | 24.1 | 62 | 75 | 24 | 100 | 7509.24 | 4 | 0 | 8 | 0 | 12 | 0 | 12 | 0 | 12 | 0 | 4 | 48 | 0 | 7307 | 0 | 15117.5 | 0 | 15621 | 0 | 15621 | 0 | 15621 | 0 | 6000 | 300 | 0 | 1.58 | 0.72
733 | 5/10-5/21 | STR19 | 39 | 517 | 24.1 | 62 | 75 | 24 | 68 | 15587.0588 | 4 | 0 | 8 | 0 | 12 | 0 | 12 | 0 | 12 | 0 | 20 | 0 | 0 | 7307 | 0 | 17486 | 0 | 19189 | 0 | 19189 | 0 | 19189 | 0 | 10000 | 0 | 0 | 1.68 | 0.83
734 | 5/10-5/21 | STR2 | 39 | 517 | 24.1 | 62 | 65 | 32 | 72 | 9614.1389 | 4 | 0 | 8 | 0 | 20 | 20 | 20 | 0 | 0 | 0 | 0 | 0 | 0 | 8082.5 | 0 | 17486 | 0 | 11500 | 11500 | 3000 | 0 | 0 | 0 | 0 | 0 | 0 | 1.55 | 0.86
735 | 5/10-5/21 | STR3 | 39 | 517 | 24.1 | 62 | 65 | 32 | 72 | 8864.1389 | 4 | 0 | 8 | 0 | 20 | 20 | 20 | 0 | 0 | 0 | 0 | 0 | 0 | 8082.5 | 0 | 17486 | 0 | 11500 | 11500 | 300 | 0 | 0 | 0 | 0 | 0 | 0 | 1.16 | 0.9
736 | 5/10-5/21 | STR4 | 39 | 517 | 24.1 | 62 | 70 | 12 | 76 | 10516.3947 | 4 | 0 | 6 | 0 | 2 | 0 | 24 | 20 | 20 | 0 | 0 | 0 | 0 | 8082.5 | 0 | 17486 | 0 | 6000 | 0 | 15000 | 11500 | 3000 | 0 | 0 | 0 | 0 | 2.8 | 1.02
737 | 5/10-5/21 | STR5 | 39 | 517 | 24.1 | 62 | 70 | 12 | 76 | 6411.1316 | 4 | 0 | 6 | 0 | 2 | 0 | 24 | 20 | 20 | 0 | 0 | 0 | 0 | 8082.5 | 0 | 17486 | 0 | 6000 | 0 | 2000 | 11500 | 3000 | 0 | 0 | 0 | 0 | 2.29 | 0.94
738 | 5/10-5/21 | STR6 | 39 | 517 | 24.1 | 62 | 70 | 16 | 76 | 36135.3289 | 4 | 0 | 10 | 0 | 2 | 0 | 20 | 20 | 20 | 0 | 0 | 0 | 0 | 8082.5 | 0 | 11195.5 | 0 | 6000 | 0 | 115000 | 11500 | 3000 | 0 | 0 | 0 | 0 | 2.58 | 0.94
739 | 5/10-5/21 | STR7 | 39 | 517 | 24.1 | 62 | 70 | 18 | 76 | 33389.0526 | 4 | 0 | 6 | 0 | 8 | 0 | 18 | 20 | 20 | 0 | 0 | 0 | 0 | 8082.5 | 0 | 8201 | 0 | 12004 | 0 | 115000 | 11500 | 3000 | 0 | 0 | 0 | 0 | 2.42 | 0.94
740 | 5/10-5/21 | STR8 | 39 | 517 | 24.1 | 62 | 70 | 18 | 76 | 8125.8947 | 4 | 0 | 6 | 0 | 8 | 0 | 18 | 20 | 20 | 0 | 0 | 0 | 0 | 8082.5 | 0 | 8201 | 0 | 12004 | 0 | 10000 | 10000 | 3000 | 0 | 0 | 0 | 0 | 1.67 | 1.01
741 | 5/10-5/21 | STR9 | 39 | 517 | 24.1 | 62 | 80 | 18 | 76 | 8125.8947 | 4 | 0 | 6 | 0 | 8 | 0 | 18 | 20 | 20 | 0 | 0 | 0 | 0 | 8082.5 | 0 | 8201 | 0 | 12004 | 0 | 10000 | 10000 | 3000 | 0 | 0 | 0 | 0 | 1.68 | 1.27
742 | 5/24-6/4 | STR1 | 40 | 536 | 29.7 | 38.8 | 65 | 32 | 92 | 8176.2826 | 4 | 0 | 8 | 0 | 20 | 20 | 20 | 20 | 0 | 0 | 0 | 0 | 0 | 8082.5 | 0 | 17486 | 0 | 11500 | 11500 | 3000 | 3000 | 0 | 0 | 0 | 0 | 0 | 1.34 | 0.94
743 | 5/24-6/4 | STR10 | 40 | 536 | 29.7 | 38.8 | 65 | 18 | 88 | 6268.1818 | 4 | 0 | 6 | 0 | 8 | 0 | 8 | 0 | 2 | 0 | 20 | 20 | 20 | 8082.5 | 0 | 8201 | 0 | 12004 | 0 | 12004 | 0 | 6000 | 0 | 300 | 10000 | 3000 | 1.69 | 0.78
744 | 5/24-6/4 | STR11 | 40 | 536 | 29.7 | 38.8 | 65 | 18 | 88 | 9291 | 4 | 0 | 6 | 0 | 8 | 0 | 10 | 0 | 20 | 20 | 20 | 0 | 0 | 8082.5 | 0 | 8201 | 0 | 12004 | 0 | 12004 | 0 | 11500 | 11500 | 3000 | 0 | 0 |  | 0.89
745 | 5/24-6/4 | STR12 | 40 | 536 | 29.7 | 38.8 | 65 | 24 | 84 | 6047.4524 | 4 | 0 | 8 | 0 | 12 | 0 | 20 | 20 | 20 | 0 | 0 | 0 | 0 | 8082.5 | 0 | 8201 | 0 | 12004 | 0 | 300 | 10000 | 3000 | 0 | 0 | 0 | 0 | 1.39 | 0.89
746 | 5/24-6/4 | STR13 | 40 | 536 | 29.7 | 38.8 | 65 | 24 | 84 | 9071.2619 | 4 | 0 | 8 | 0 | 12 | 0 | 20 | 20 | 20 | 0 | 0 | 0 | 0 | 8082.5 | 0 | 8201 | 0 | 12004 | 0 | 11500 | 11500 | 3000 | 0 | 0 | 0 | 0 | 1.7 | 0.86
747 | 5/24-6/4 | STR14 | 40 | 536 | 29.7 | 38.8 | 65 | 24 | 84 | 8241.4762 | 4 | 0 | 8 | 0 | 12 | 0 | 20 | 20 | 20 | 0 | 0 | 0 | 0 | 8082.5 | 0 | 8201 | 0 | 11195.5 | 0 | 10000 | 10000 | 3000 | 0 | 0 | 0 | 0 | 1.28 | 0.89
748 | 5/24-6/4 | STR15 | 40 | 536 | 29.7 | 38.8 | 65 | 24 | 100 | 7713.74 | 4 | 0 | 8 | 0 | 12 | 0 | 12 | 0 | 20 | 44 | 0 | 0 | 0 | 8082.5 | 0 | 15117.5 | 0 | 15621 | 0 | 15621 | 0 | 11500 | 300 | 0 | 0 | 0 | 1.08 | 0.91
749 | 5/24-6/4 | STR16 | 40 | 536 | 29.7 | 38.8 | 75 | 24 | 76 | 8854.3684 | 4 | 0 | 8 | 0 | 12 | 0 | 12 | 0 | 20 | 20 | 0 | 0 | 0 | 7307 | 0 | 8201 | 0 | 12004 | 0 | 12004 | 0 | 11500 | 3000 | 0 | 0 | 0 | 1.85 | 0.97
750 | 5/24-6/4 | STR17 | 40 | 536 | 29.7 | 38.8 | 75 | 24 | 76 | 12100.6842 | 4 | 0 | 8 | 0 | 12 | 0 | 12 | 0 | 20 | 20 | 0 | 0 | 0 | 7307 | 0 | 17486 | 0 | 19189 | 0 | 19189 | 0 | 11500 | 3000 | 0 | 0 | 0 | 1.9 | 1.03
751 | 5/24-6/4 | STR18 | 40 | 536 | 29.7 | 38.8 | 75 | 24 | 100 | 7509.24 | 4 | 0 | 8 | 0 | 12 | 0 | 12 | 0 | 12 | 0 | 4 | 48 | 0 | 7307 | 0 | 15117.5 | 0 | 15621 | 0 | 15621 | 0 | 15621 | 0 | 6000 | 300 | 0 | 1.62 | 1.02
752 | 5/24-6/4 | STR19 | 40 | 536 | 29.7 | 38.8 | 75 | 24 | 68 | 15587.0588 | 4 | 0 | 8 | 0 | 12 | 0 | 12 | 0 | 12 | 0 | 20 | 0 | 0 | 7307 | 0 | 17486 | 0 | 19189 | 0 | 19189 | 0 | 19189 | 0 | 10000 | 0 | 0 | 1.75 | 0.95
753 | 5/24-6/4 | STR2 | 40 | 536 | 29.7 | 38.8 | 65 | 32 | 72 | 9614.1389 | 4 | 0 | 8 | 0 | 20 | 20 | 20 | 0 | 0 | 0 | 0 | 0 | 0 | 8082.5 | 0 | 17486 | 0 | 11500 | 11500 | 3000 | 0 | 0 | 0 | 0 | 0 | 0 | 1.05 | 0.87
754 | 5/24-6/4 | STR3 | 40 | 536 | 29.7 | 38.8 | 65 | 32 | 72 | 8864.1389 | 4 | 0 | 8 | 0 | 20 | 20 | 20 | 0 | 0 | 0 | 0 | 0 | 0 | 8082.5 | 0 | 17486 | 0 | 11500 | 11500 | 300 | 0 | 0 | 0 | 0 | 0 | 0 | 1.08 | 0.87
755 | 5/24-6/4 | STR4 | 40 | 536 | 29.7 | 38.8 | 70 | 12 | 76 | 10516.3947 | 4 | 0 | 6 | 0 | 2 | 0 | 24 | 20 | 20 | 0 | 0 | 0 | 0 | 8082.5 | 0 | 17486 | 0 | 6000 | 0 | 15000 | 11500 | 3000 | 0 | 0 | 0 | 0 | 1.34 | 0.85
756 | 5/24-6/4 | STR5 | 40 | 536 | 29.7 | 38.8 | 70 | 12 | 76 | 6411.1316 | 4 | 0 | 6 | 0 | 2 | 0 | 24 | 20 | 20 | 0 | 0 | 0 | 0 | 8082.5 | 0 | 17486 | 0 | 6000 | 0 | 2000 | 11500 | 3000 | 0 | 0 | 0 | 0 | 1.39 | 0.89
757 | 5/24-6/4 | STR6 | 40 | 536 | 29.7 | 38.8 | 70 | 16 | 76 | 36135.3289 | 4 | 0 | 10 | 0 | 2 | 0 | 20 | 20 | 20 | 0 | 0 | 0 | 0 | 8082.5 | 0 | 11195.5 | 0 | 6000 | 0 | 115000 | 11500 | 3000 | 0 | 0 | 0 | 0 | 1.19 | 0.94
758 | 5/24-6/4 | STR7 | 40 | 536 | 29.7 | 38.8 | 70 | 18 | 76 | 33389.0526 | 4 | 0 | 6 | 0 | 8 | 0 | 18 | 20 | 20 | 0 | 0 | 0 | 0 | 8082.5 | 0 | 8201 | 0 | 12004 | 0 | 115000 | 11500 | 3000 | 0 | 0 | 0 | 0 | 1.22 | 0.97
759 | 5/24-6/4 | STR8 | 40 | 536 | 29.7 | 38.8 | 70 | 18 | 76 | 8125.8947 | 4 | 0 | 6 | 0 | 8 | 0 | 18 | 20 | 20 | 0 | 0 | 0 | 0 | 8082.5 | 0 | 8201 | 0 | 12004 | 0 | 10000 | 10000 | 3000 | 0 | 0 | 0 | 0 | 1.67 | 1.56
760 | 5/24-6/4 | STR9 | 40 | 536 | 29.7 | 38.8 | 80 | 18 | 76 | 8125.8947 | 4 | 0 | 6 | 0 | 8 | 0 | 18 | 20 | 20 | 0 | 0 | 0 | 0 | 8082.5 | 0 | 8201 | 0 | 12004 | 0 | 10000 | 10000 | 3000 | 0 | 0 | 0 | 0 | 1.33 | 1.03
761 | 6/22-7/2 | STR1 | 41 | 574 | 32.8 | 34.1 | 65 | 32 | 92 | 8176.2826 | 4 | 0 | 8 | 0 | 20 | 20 | 20 | 20 | 0 | 0 | 0 | 0 | 0 | 8082.5 | 0 | 17486 | 0 | 11500 | 11500 | 3000 | 3000 | 0 | 0 | 0 | 0 | 0 | 1.96 | 0.85
762 | 6/22-7/2 | STR10 | 41 | 574 | 32.8 | 34.1 | 65 | 18 | 88 | 6268.1818 | 4 | 0 | 6 | 0 | 8 | 0 | 8 | 0 | 2 | 0 | 20 | 20 | 20 | 8082.5 | 0 | 8201 | 0 | 12004 | 0 | 12004 | 0 | 6000 | 0 | 300 | 10000 | 3000 | 1.16 | 0.76
763 | 6/22-7/2 | STR11 | 41 | 574 | 32.8 | 34.1 | 65 | 18 | 88 | 9291 | 4 | 0 | 6 | 0 | 8 | 0 | 10 | 0 | 20 | 20 | 20 | 0 | 0 | 8082.5 | 0 | 8201 | 0 | 12004 | 0 | 12004 | 0 | 11500 | 11500 | 3000 | 0 | 0 | 1.73 | 0.64
764 | 6/22-7/2 | STR12 | 41 | 574 | 32.8 | 34.1 | 65 | 24 | 84 | 6047.4524 | 4 | 0 | 8 | 0 | 12 | 0 | 20 | 20 | 20 | 0 | 0 | 0 | 0 | 8082.5 | 0 | 8201 | 0 | 12004 | 0 | 300 | 10000 | 3000 | 0 | 0 | 0 | 0 | 1.04 | 0.79
765 | 6/22-7/2 | STR13 | 41 | 574 | 32.8 | 34.1 | 65 | 24 | 84 | 9071.2619 | 4 | 0 | 8 | 0 | 12 | 0 | 20 | 20 | 20 | 0 | 0 | 0 | 0 | 8082.5 | 0 | 8201 | 0 | 12004 | 0 | 11500 | 11500 | 3000 | 0 | 0 | 0 | 0 | 1.4 | 0.82
766 | 6/22-7/2 | STR14 | 41 | 574 | 32.8 | 34.1 | 65 | 24 | 84 | 8241.4762 | 4 | 0 | 8 | 0 | 12 | 0 | 20 | 20 | 20 | 0 | 0 | 0 | 0 | 8082.5 | 0 | 8201 | 0 | 11195.5 | 0 | 10000 | 10000 | 3000 | 0 | 0 | 0 | 0 | 1.06 | 0.79
767 | 6/22-7/2 | STR15 | 41 | 574 | 32.8 | 34.1 | 65 | 24 | 100 | 7713.74 | 4 | 0 | 8 | 0 | 12 | 0 | 12 | 0 | 20 | 44 | 0 | 0 | 0 | 8082.5 | 0 | 15117.5 | 0 | 15621 | 0 | 15621 | 0 | 11500 | 300 | 0 | 0 | 0 | 1.86 | 0.73
768 | 6/22-7/2 | STR16 | 41 | 574 | 32.8 | 34.1 | 75 | 24 | 76 | 8854.3684 | 4 | 0 | 8 | 0 | 12 | 0 | 12 | 0 | 20 | 20 | 0 | 0 | 0 | 7307 | 0 | 8201 | 0 | 12004 | 0 | 12004 | 0 | 11500 | 3000 | 0 | 0 | 0 | 1.32 | 0.85
769 | 6/22-7/2 | STR17 | 41 | 574 | 32.8 | 34.1 | 75 | 24 | 76 | 12100.6842 | 4 | 0 | 8 | 0 | 12 | 0 | 12 | 0 | 20 | 20 | 0 | 0 | 0 | 7307 | 0 | 17486 | 0 | 19189 | 0 | 19189 | 0 | 11500 | 3000 | 0 | 0 | 0 | 1.47 | 0.8
770 | 6/22-7/2 | STR18 | 41 | 574 | 32.8 | 34.1 | 75 | 24 | 100 | 7509.24 | 4 | 0 | 8 | 0 | 12 | 0 | 12 | 0 | 12 | 0 | 4 | 48 | 0 | 7307 | 0 | 15117.5 | 0 | 15621 | 0 | 15621 | 0 | 15621 | 0 | 6000 | 300 | 0 | 1.37 | 0.72
771 | 6/22-7/2 | STR19 | 41 | 574 | 32.8 | 34.1 | 75 | 24 | 68 | 15587.0588 | 4 | 0 | 8 | 0 | 12 | 0 | 12 | 0 | 12 | 0 | 20 | 0 | 0 | 7307 | 0 | 17486 | 0 | 19189 | 0 | 19189 | 0 | 19189 | 0 | 10000 | 0 | 0 | 1.81 | 0.81
772 | 6/22-7/2 | STR2 | 41 | 574 | 32.8 | 34.1 | 65 | 32 | 72 | 9614.1389 | 4 | 0 | 8 | 0 | 20 | 20 | 20 | 0 | 0 | 0 | 0 | 0 | 0 | 8082.5 | 0 | 17486 | 0 | 11500 | 11500 | 3000 | 0 | 0 | 0 | 0 | 0 | 0 | 1.54 | 0.83
773 | 6/22-7/2 | STR3 | 41 | 574 | 32.8 | 34.1 | 65 | 32 | 72 | 8864.1389 | 4 | 0 | 8 | 0 | 20 | 20 | 20 | 0 | 0 | 0 | 0 | 0 | 0 | 8082.5 | 0 | 17486 | 0 | 11500 | 11500 | 300 | 0 | 0 | 0 | 0 | 0 | 0 | 1.17 | 0.85
774 | 6/22-7/2 | STR4 | 41 | 574 | 32.8 | 34.1 | 70 | 12 | 76 | 10516.3947 | 4 | 0 | 6 | 0 | 2 | 0 | 24 | 20 | 20 | 0 | 0 | 0 | 0 | 8082.5 | 0 | 17486 | 0 | 6000 | 0 | 15000 | 11500 | 3000 | 0 | 0 | 0 | 0 | 2.2 | 1.09
775 | 6/22-7/2 | STR5 | 41 | 574 | 32.8 | 34.1 | 70 | 12 | 76 | 6411.1316 | 4 | 0 | 6 | 0 | 2 | 0 | 24 | 20 | 20 | 0 | 0 | 0 | 0 | 8082.5 | 0 | 17486 | 0 | 6000 | 0 | 2000 | 11500 | 3000 | 0 | 0 | 0 | 0 | 1.99 | 0.96
776 | 6/22-7/2 | STR6 | 41 | 574 | 32.8 | 34.1 | 70 | 16 | 76 | 36135.3289 | 4 | 0 | 10 | 0 | 2 | 0 | 20 | 20 | 20 | 0 | 0 | 0 | 0 | 8082.5 | 0 | 11195.5 | 0 | 6000 | 0 | 115000 | 11500 | 3000 | 0 | 0 | 0 | 0 | 2.54 | 1.01
777 | 6/22-7/2 | STR7 | 41 | 574 | 32.8 | 34.1 | 70 | 18 | 76 | 33389.0526 | 4 | 0 | 6 | 0 | 8 | 0 | 18 | 20 | 20 | 0 | 0 | 0 | 0 | 8082.5 | 0 | 8201 | 0 | 12004 | 0 | 115000 | 11500 | 3000 | 0 | 0 | 0 | 0 | 2.14 | 1
778 | 6/22-7/2 | STR8 | 41 | 574 | 32.8 | 34.1 | 70 | 18 | 76 | 8125.8947 | 4 | 0 | 6 | 0 | 8 | 0 | 18 | 20 | 20 | 0 | 0 | 0 | 0 | 8082.5 | 0 | 8201 | 0 | 12004 | 0 | 10000 | 10000 | 3000 | 0 | 0 | 0 | 0 | 1.64 | 1.06
779 | 6/22-7/2 | STR9 | 41 | 574 | 32.8 | 34.1 | 80 | 18 | 76 | 8125.8947 | 4 | 0 | 6 | 0 | 8 | 0 | 18 | 20 | 20 | 0 | 0 | 0 | 0 | 8082.5 | 0 | 8201 | 0 | 12004 | 0 | 10000 | 10000 | 3000 | 0 | 0 | 0 | 0 | 1.66 | 1.23
780 | 6/7-6/19 | STR1 | 42 | 556 | 26.6 | 58 | 65 | 32 | 92 | 8176.2826 | 4 | 0 | 8 | 0 | 20 | 20 | 20 | 20 | 0 | 0 | 0 | 0 | 0 | 8082.5 | 0 | 17486 | 0 | 11500 | 11500 | 3000 | 3000 | 0 | 0 | 0 | 0 | 0 | 1.99 | 0.79
781 | 6/7-6/19 | STR10 | 42 | 556 | 26.6 | 58 | 65 | 18 | 88 | 6268.1818 | 4 | 0 | 6 | 0 | 8 | 0 | 8 | 0 | 2 | 0 | 20 | 20 | 20 | 8082.5 | 0 | 8201 | 0 | 12004 | 0 | 12004 | 0 | 6000 | 0 | 300 | 10000 | 3000 | 1.09 | 0.75
782 | 6/7-6/19 | STR11 | 42 | 556 | 26.6 | 58 | 65 | 18 | 88 | 9291 | 4 | 0 | 6 | 0 | 8 | 0 | 10 | 0 | 20 | 20 | 20 | 0 | 0 | 8082.5 | 0 | 8201 | 0 | 12004 | 0 | 12004 | 0 | 11500 | 11500 | 3000 | 0 | 0 | 1.62 | 0.7
783 | 6/7-6/19 | STR12 | 42 | 556 | 26.6 | 58 | 65 | 24 | 84 | 6047.4524 | 4 | 0 | 8 | 0 | 12 | 0 | 20 | 20 | 20 | 0 | 0 | 0 | 0 | 8082.5 | 0 | 8201 | 0 | 12004 | 0 | 300 | 10000 | 3000 | 0 | 0 | 0 | 0 | 1.05 | 0.76
784 | 6/7-6/19 | STR13 | 42 | 556 | 26.6 | 58 | 65 | 24 | 84 | 9071.2619 | 4 | 0 | 8 | 0 | 12 | 0 | 20 | 20 | 20 | 0 | 0 | 0 | 0 | 8082.5 | 0 | 8201 | 0 | 12004 | 0 | 11500 | 11500 | 3000 | 0 | 0 | 0 | 0 | 1.38 | 0.79
785 | 6/7-6/19 | STR14 | 42 | 556 | 26.6 | 58 | 65 | 24 | 84 | 8241.4762 | 4 | 0 | 8 | 0 | 12 | 0 | 20 | 20 | 20 | 0 | 0 | 0 | 0 | 8082.5 | 0 | 8201 | 0 | 11195.5 | 0 | 10000 | 10000 | 3000 | 0 | 0 | 0 | 0 | 0.99 | 0.78
786 | 6/7-6/19 | STR15 | 42 | 556 | 26.6 | 58 | 65 | 24 | 100 | 7713.74 | 4 | 0 | 8 | 0 | 12 | 0 | 12 | 0 | 20 | 44 | 0 | 0 | 0 | 8082.5 | 0 | 15117.5 | 0 | 15621 | 0 | 15621 | 0 | 11500 | 300 | 0 | 0 | 0 | 1.89 | 0.73
787 | 6/7-6/19 | STR16 | 42 | 556 | 26.6 | 58 | 75 | 24 | 76 | 8854.3684 | 4 | 0 | 8 | 0 | 12 | 0 | 12 | 0 | 20 | 20 | 0 | 0 | 0 | 7307 | 0 | 8201 | 0 | 12004 | 0 | 12004 | 0 | 11500 | 3000 | 0 | 0 | 0 | 1.36 | 0.8
788 | 6/7-6/19 | STR17 | 42 | 556 | 26.6 | 58 | 75 | 24 | 76 | 12100.6842 | 4 | 0 | 8 | 0 | 12 | 0 | 12 | 0 | 20 | 20 | 0 | 0 | 0 | 7307 | 0 | 17486 | 0 | 19189 | 0 | 19189 | 0 | 11500 | 3000 | 0 | 0 | 0 | 1.42 | 0.78
789 | 6/7-6/19 | STR18 | 42 | 556 | 26.6 | 58 | 75 | 24 | 100 | 7509.24 | 4 | 0 | 8 | 0 | 12 | 0 | 12 | 0 | 12 | 0 | 4 | 48 | 0 | 7307 | 0 | 15117.5 | 0 | 15621 | 0 | 15621 | 0 | 15621 | 0 | 6000 | 300 | 0 | 1.42 | 0.73
790 | 6/7-6/19 | STR19 | 42 | 556 | 26.6 | 58 | 75 | 24 | 68 | 15587.0588 | 4 | 0 | 8 | 0 | 12 | 0 | 12 | 0 | 12 | 0 | 20 | 0 | 0 | 7307 | 0 | 17486 | 0 | 19189 | 0 | 19189 | 0 | 19189 | 0 | 10000 | 0 | 0 | 1.77 | 0.77
791 | 6/7-6/19 | STR2 | 42 | 556 | 26.6 | 58 | 65 | 32 | 72 | 9614.1389 | 4 | 0 | 8 | 0 | 20 | 20 | 20 | 0 | 0 | 0 | 0 | 0 | 0 | 8082.5 | 0 | 17486 | 0 | 11500 | 11500 | 3000 | 0 | 0 | 0 | 0 | 0 | 0 | 1.5 | 0.83
792 | 6/7-6/19 | STR3 | 42 | 556 | 26.6 | 58 | 65 | 32 | 72 | 8864.1389 | 4 | 0 | 8 | 0 | 20 | 20 | 20 | 0 | 0 | 0 | 0 | 0 | 0 | 8082.5 | 0 | 17486 | 0 | 11500 | 11500 | 300 | 0 | 0 | 0 | 0 | 0 | 0 | 1.14 | 0.85
793 | 6/7-6/19 | STR4 | 42 | 556 | 26.6 | 58 | 70 | 12 | 76 | 10516.3947 | 4 | 0 | 6 | 0 | 2 | 0 | 24 | 20 | 20 | 0 | 0 | 0 | 0 | 8082.5 | 0 | 17486 | 0 | 6000 | 0 | 15000 | 11500 | 3000 | 0 | 0 | 0 | 0 | 2.12 | 0.95
794 | 6/7-6/19 | STR5 | 42 | 556 | 26.6 | 58 | 70 | 12 | 76 | 6411.1316 | 4 | 0 | 6 | 0 | 2 | 0 | 24 | 20 | 20 | 0 | 0 | 0 | 0 | 8082.5 | 0 | 17486 | 0 | 6000 | 0 | 2000 | 11500 | 3000 | 0 | 0 | 0 | 0 | 1.98 | 0.85
795 | 6/7-6/19 | STR6 | 42 | 556 | 26.6 | 58 | 70 | 16 | 76 | 36135.3289 | 4 | 0 | 10 | 0 | 2 | 0 | 20 | 20 | 20 | 0 | 0 | 0 | 0 | 8082.5 | 0 | 11195.5 | 0 | 6000 | 0 | 115000 | 11500 | 3000 | 0 | 0 | 0 | 0 | 2.36 | 0.8
796 | 6/7-6/19 | STR7 | 42 | 556 | 26.6 | 58 | 70 | 18 | 76 | 33389.0526 | 4 | 0 | 6 | 0 | 8 | 0 | 18 | 20 | 20 | 0 | 0 | 0 | 0 | 8082.5 | 0 | 8201 | 0 | 12004 | 0 | 115000 | 11500 | 3000 | 0 | 0 | 0 | 0 | 2.02 | 0.85
797 | 6/7-6/19 | STR8 | 42 | 556 | 26.6 | 58 | 70 | 18 | 76 | 8125.8947 | 4 | 0 | 6 | 0 | 8 | 0 | 18 | 20 | 20 | 0 | 0 | 0 | 0 | 8082.5 | 0 | 8201 | 0 | 12004 | 0 | 10000 | 10000 | 3000 | 0 | 0 | 0 | 0 | 1.63 | 0.98
798 | 6/7-6/19 | STR9 | 42 | 556 | 26.6 | 58 | 80 | 18 | 76 | 8125.8947 | 4 | 0 | 6 | 0 | 8 | 0 | 18 | 20 | 20 | 0 | 0 | 0 | 0 | 8082.5 | 0 | 8201 | 0 | 12004 | 0 | 10000 | 10000 | 3000 | 0 | 0 | 0 | 0 | 1.61 | 1.21
799 | 7/22-7/31 | STR1 | 43 | 612 | 32.7 | 39 | 65 | 32 | 92 | 8176.2826 | 4 | 0 | 8 | 0 | 20 | 20 | 20 | 20 | 0 | 0 | 0 | 0 | 0 | 8082.5 | 0 | 17486 | 0 | 11500 | 11500 | 3000 | 3000 | 0 | 0 | 0 | 0 | 0 | 1.99 | 0.75
800 | 7/22-7/31 | STR10 | 43 | 612 | 32.7 | 39 | 65 | 18 | 88 | 6268.1818 | 4 | 0 | 6 | 0 | 8 | 0 | 8 | 0 | 2 | 0 | 20 | 20 | 20 | 8082.5 | 0 | 8201 | 0 | 12004 | 0 | 12004 | 0 | 6000 | 0 | 300 | 10000 | 3000 | 1.13 | 0.69
801 | 7/22-7/31 | STR11 | 43 | 612 | 32.7 | 39 | 65 | 18 | 88 | 9291 | 4 | 0 | 6 | 0 | 8 | 0 | 10 | 0 | 20 | 20 | 20 | 0 | 0 | 8082.5 | 0 | 8201 | 0 | 12004 | 0 | 12004 | 0 | 11500 | 11500 | 3000 | 0 | 0 | 1.82 | 0.62
802 | 7/22-7/31 | STR12 | 43 | 612 | 32.7 | 39 | 65 | 24 | 84 | 6047.4524 | 4 | 0 | 8 | 0 | 12 | 0 | 20 | 20 | 20 | 0 | 0 | 0 | 0 | 8082.5 | 0 | 8201 | 0 | 12004 | 0 | 300 | 10000 | 3000 | 0 | 0 | 0 | 0 | 1.05 | 0.73
803 | 7/22-7/31 | STR13 | 43 | 612 | 32.7 | 39 | 65 | 24 | 84 | 9071.2619 | 4 | 0 | 8 | 0 | 12 | 0 | 20 | 20 | 20 | 0 | 0 | 0 | 0 | 8082.5 | 0 | 8201 | 0 | 12004 | 0 | 11500 | 11500 | 3000 | 0 | 0 | 0 | 0 | 1.42 | 0.74
804 | 7/22-7/31 | STR14 | 43 | 612 | 32.7 | 39 | 65 | 24 | 84 | 8241.4762 | 4 | 0 | 8 | 0 | 12 | 0 | 20 | 20 | 20 | 0 | 0 | 0 | 0 | 8082.5 | 0 | 8201 | 0 | 11195.5 | 0 | 10000 | 10000 | 3000 | 0 | 0 | 0 | 0 | 1.04 | 0.73
805 | 7/22-7/31 | STR15 | 43 | 612 | 32.7 | 39 | 65 | 24 | 100 | 7713.74 | 4 | 0 | 8 | 0 | 12 | 0 | 12 | 0 | 20 | 44 | 0 | 0 | 0 | 8082.5 | 0 | 15117.5 | 0 | 15621 | 0 | 15621 | 0 | 11500 | 300 | 0 | 0 | 0 | 1.72 | 0.71
806 | 7/22-7/31 | STR16 | 43 | 612 | 32.7 | 39 | 75 | 24 | 76 | 8854.3684 | 4 | 0 | 8 | 0 | 12 | 0 | 12 | 0 | 20 | 20 | 0 | 0 | 0 | 7307 | 0 | 8201 | 0 | 12004 | 0 | 12004 | 0 | 11500 | 3000 | 0 | 0 | 0 | 1.29 | 0.76
807 | 7/22-7/31 | STR17 | 43 | 612 | 32.7 | 39 | 75 | 24 | 76 | 12100.6842 | 4 | 0 | 8 | 0 | 12 | 0 | 12 | 0 | 20 | 20 | 0 | 0 | 0 | 7307 | 0 | 17486 | 0 | 19189 | 0 | 19189 | 0 | 11500 | 3000 | 0 | 0 | 0 | 1.48 | 0.73
808 | 7/22-7/31 | STR18 | 43 | 612 | 32.7 | 39 | 75 | 24 | 100 | 7509.24 | 4 | 0 | 8 | 0 | 12 | 0 | 12 | 0 | 12 | 0 | 4 | 48 | 0 | 7307 | 0 | 15117.5 | 0 | 15621 | 0 | 15621 | 0 | 15621 | 0 | 6000 | 300 | 0 | 1.44 | 0.66
809 | 7/22-7/31 | STR19 | 43 | 612 | 32.7 | 39 | 75 | 24 | 68 | 15587.0588 | 4 | 0 | 8 | 0 | 12 | 0 | 12 | 0 | 12 | 0 | 20 | 0 | 0 | 7307 | 0 | 17486 | 0 | 19189 | 0 | 19189 | 0 | 19189 | 0 | 10000 | 0 | 0 | 1.81 | 0.74
810 | 7/22-7/31 | STR2 | 43 | 612 | 32.7 | 39 | 65 | 32 | 72 | 9614.1389 | 4 | 0 | 8 | 0 | 20 | 20 | 20 | 0 | 0 | 0 | 0 | 0 | 0 | 8082.5 | 0 | 17486 | 0 | 11500 | 11500 | 3000 | 0 | 0 | 0 | 0 | 0 | 0 | 1.64 | 0.8
811 | 7/22-7/31 | STR3 | 43 | 612 | 32.7 | 39 | 65 | 32 | 72 | 8864.1389 | 4 | 0 | 8 | 0 | 20 | 20 | 20 | 0 | 0 | 0 | 0 | 0 | 0 | 8082.5 | 0 | 17486 | 0 | 11500 | 11500 | 300 | 0 | 0 | 0 | 0 | 0 | 0 | 1.32 | 0.83
812 | 7/22-7/31 | STR4 | 43 | 612 | 32.7 | 39 | 70 | 12 | 76 | 10516.3947 | 4 | 0 | 6 | 0 | 2 | 0 | 24 | 20 | 20 | 0 | 0 | 0 | 0 | 8082.5 | 0 | 17486 | 0 | 6000 | 0 | 15000 | 11500 | 3000 | 0 | 0 | 0 | 0 | 2.11 | 0.91
813 | 7/22-7/31 | STR5 | 43 | 612 | 32.7 | 39 | 70 | 12 | 76 | 6411.1316 | 4 | 0 | 6 | 0 | 2 | 0 | 24 | 20 | 20 | 0 | 0 | 0 | 0 | 8082.5 | 0 | 17486 | 0 | 6000 | 0 | 2000 | 11500 | 3000 | 0 | 0 | 0 | 0 | 2.02 | 0.82
814 | 7/22-7/31 | STR6 | 43 | 612 | 32.7 | 39 | 70 | 16 | 76 | 36135.3289 | 4 | 0 | 10 | 0 | 2 | 0 | 20 | 20 | 20 | 0 | 0 | 0 | 0 | 8082.5 | 0 | 11195.5 | 0 | 6000 | 0 | 115000 | 11500 | 3000 | 0 | 0 | 0 | 0 | 2.33 | 0.77
815 | 7/22-7/31 | STR7 | 43 | 612 | 32.7 | 39 | 70 | 18 | 76 | 33389.0526 | 4 | 0 | 6 | 0 | 8 | 0 | 18 | 20 | 20 | 0 | 0 | 0 | 0 | 8082.5 | 0 | 8201 | 0 | 12004 | 0 | 115000 | 11500 | 3000 | 0 | 0 | 0 | 0 | 1.99 | 0.81
816 | 7/22-7/31 | STR8 | 43 | 612 | 32.7 | 39 | 70 | 18 | 76 | 8125.8947 | 4 | 0 | 6 | 0 | 8 | 0 | 18 | 20 | 20 | 0 | 0 | 0 | 0 | 8082.5 | 0 | 8201 | 0 | 12004 | 0 | 10000 | 10000 | 3000 | 0 | 0 | 0 | 0 | 1.57 | 0.98
817 | 7/22-7/31 | STR9 | 43 | 612 | 32.7 | 39 | 80 | 18 | 76 | 8125.8947 | 4 | 0 | 6 | 0 | 8 | 0 | 18 | 20 | 20 | 0 | 0 | 0 | 0 | 8082.5 | 0 | 8201 | 0 | 12004 | 0 | 10000 | 10000 | 3000 | 0 | 0 | 0 | 0 | 1.71 | 1.13
818 | 7/5-7/17 | STR1 | 44 | 593 | 28.3 | 28.3 | 65 | 32 | 92 | 8176.2826 | 4 | 0 | 8 | 0 | 20 | 20 | 20 | 20 | 0 | 0 | 0 | 0 | 0 | 8082.5 | 0 | 17486 | 0 | 11500 | 11500 | 3000 | 3000 | 0 | 0 | 0 | 0 | 0 | 1.94 | 0.77
819 | 7/5-7/17 | STR10 | 44 | 593 | 28.3 | 28.3 | 65 | 18 | 88 | 6268.1818 | 4 | 0 | 6 | 0 | 8 | 0 | 8 | 0 | 2 | 0 | 20 | 20 | 20 | 8082.5 | 0 | 8201 | 0 | 12004 | 0 | 12004 | 0 | 6000 | 0 | 300 | 10000 | 3000 | 1.09 | 0.72
820 | 7/5-7/17 | STR11 | 44 | 593 | 28.3 | 28.3 | 65 | 18 | 88 | 9291 | 4 | 0 | 6 | 0 | 8 | 0 | 10 | 0 | 20 | 20 | 20 | 0 | 0 | 8082.5 | 0 | 8201 | 0 | 12004 | 0 | 12004 | 0 | 11500 | 11500 | 3000 | 0 | 0 | 1.61 | 0.64
821 | 7/5-7/17 | STR12 | 44 | 593 | 28.3 | 28.3 | 65 | 24 | 84 | 6047.4524 | 4 | 0 | 8 | 0 | 12 | 0 | 20 | 20 | 20 | 0 | 0 | 0 | 0 | 8082.5 | 0 | 8201 | 0 | 12004 | 0 | 300 | 10000 | 3000 | 0 | 0 | 0 | 0 | 1.03 | 0.74
822 | 7/5-7/17 | STR13 | 44 | 593 | 28.3 | 28.3 | 65 | 24 | 84 | 9071.2619 | 4 | 0 | 8 | 0 | 12 | 0 | 20 | 20 | 20 | 0 | 0 | 0 | 0 | 8082.5 | 0 | 8201 | 0 | 12004 | 0 | 11500 | 11500 | 3000 | 0 | 0 | 0 | 0 | 1.42 | 0.78
823 | 7/5-7/17 | STR14 | 44 | 593 | 28.3 | 28.3 | 65 | 24 | 84 | 8241.4762 | 4 | 0 | 8 | 0 | 12 | 0 | 20 | 20 | 20 | 0 | 0 | 0 | 0 | 8082.5 | 0 | 8201 | 0 | 11195.5 | 0 | 10000 | 10000 | 3000 | 0 | 0 | 0 | 0 | 1.03 | 0.75
824 | 7/5-7/17 | STR15 | 44 | 593 | 28.3 | 28.3 | 65 | 24 | 100 | 7713.74 | 4 | 0 | 8 | 0 | 12 | 0 | 12 | 0 | 20 | 44 | 0 | 0 | 0 | 8082.5 | 0 | 15117.5 | 0 | 15621 | 0 | 15621 | 0 | 11500 | 300 | 0 | 0 | 0 | 1.82 | 0.71
825 | 7/5-7/17 | STR16 | 44 | 593 | 28.3 | 28.3 | 75 | 24 | 76 | 8854.3684 | 4 | 0 | 8 | 0 | 12 | 0 | 12 | 0 | 20 | 20 | 0 | 0 | 0 | 7307 | 0 | 8201 | 0 | 12004 | 0 | 12004 | 0 | 11500 | 3000 | 0 | 0 | 0 | 1.33 | 0.79
826 | 7/5-7/17 | STR17 | 44 | 593 | 28.3 | 28.3 | 75 | 24 | 76 | 12100.6842 | 4 | 0 | 8 | 0 | 12 | 0 | 12 | 0 | 20 | 20 | 0 | 0 | 0 | 7307 | 0 | 17486 | 0 | 19189 | 0 | 19189 | 0 | 11500 | 3000 | 0 | 0 | 0 | 1.47 | 0.82
827 | 7/5-7/17 | STR18 | 44 | 593 | 28.3 | 28.3 | 75 | 24 | 100 | 7509.24 | 4 | 0 | 8 | 0 | 12 | 0 | 12 | 0 | 12 | 0 | 4 | 48 | 0 | 7307 | 0 | 15117.5 | 0 | 15621 | 0 | 15621 | 0 | 15621 | 0 | 6000 | 300 | 0 | 1.41 | 0.69
828 | 7/5-7/17 | STR19 | 44 | 593 | 28.3 | 28.3 | 75 | 24 | 68 | 15587.0588 | 4 | 0 | 8 | 0 | 12 | 0 | 12 | 0 | 12 | 0 | 20 | 0 | 0 | 7307 | 0 | 17486 | 0 | 19189 | 0 | 19189 | 0 | 19189 | 0 | 10000 | 0 | 0 | 1.79 | 0.76
829 | 7/5-7/17 | STR2 | 44 | 593 | 28.3 | 28.3 | 65 | 32 | 72 | 9614.1389 | 4 | 0 | 8 | 0 | 20 | 20 | 20 | 0 | 0 | 0 | 0 | 0 | 0 | 8082.5 | 0 | 17486 | 0 | 11500 | 11500 | 3000 | 0 | 0 | 0 | 0 | 0 | 0 | 1.48 | 0.81
830 | 7/5-7/17 | STR3 | 44 | 593 | 28.3 | 28.3 | 65 | 32 | 72 | 8864.1389 | 4 | 0 | 8 | 0 | 20 | 20 | 20 | 0 | 0 | 0 | 0 | 0 | 0 | 8082.5 | 0 | 17486 | 0 | 11500 | 11500 | 300 | 0 | 0 | 0 | 0 | 0 | 0 | 1.16 | 0.83
831 | 7/5-7/17 | STR4 | 44 | 593 | 28.3 | 28.3 | 70 | 12 | 76 | 10516.3947 | 4 | 0 | 6 | 0 | 2 | 0 | 24 | 20 | 20 | 0 | 0 | 0 | 0 | 8082.5 | 0 | 17486 | 0 | 6000 | 0 | 15000 | 11500 | 3000 | 0 | 0 | 0 | 0 | 2.11 | 0.96
832 | 7/5-7/17 | STR5 | 44 | 593 | 28.3 | 28.3 | 70 | 12 | 76 | 6411.1316 | 4 | 0 | 6 | 0 | 2 | 0 | 24 | 20 | 20 | 0 | 0 | 0 | 0 | 8082.5 | 0 | 17486 | 0 | 6000 | 0 | 2000 | 11500 | 3000 | 0 | 0 | 0 | 0 | 1.98 | 0.87
833 | 7/5-7/17 | STR6 | 44 | 593 | 28.3 | 28.3 | 70 | 16 | 76 | 36135.3289 | 4 | 0 | 10 | 0 | 2 | 0 | 20 | 20 | 20 | 0 | 0 | 0 | 0 | 8082.5 | 0 | 11195.5 | 0 | 6000 | 0 | 115000 | 11500 | 3000 | 0 | 0 | 0 | 0 | 2.36 | 0.81
834 | 7/5-7/17 | STR7 | 44 | 593 | 28.3 | 28.3 | 70 | 18 | 76 | 33389.0526 | 4 | 0 | 6 | 0 | 8 | 0 | 18 | 20 | 20 | 0 | 0 | 0 | 0 | 8082.5 | 0 | 8201 | 0 | 12004 | 0 | 115000 | 11500 | 3000 | 0 | 0 | 0 | 0 | 2.05 | 0.86
835 | 7/5-7/17 | STR8 | 44 | 593 | 28.3 | 28.3 | 70 | 18 | 76 | 8125.8947 | 4 | 0 | 6 | 0 | 8 | 0 | 18 | 20 | 20 | 0 | 0 | 0 | 0 | 8082.5 | 0 | 8201 | 0 | 12004 | 0 | 10000 | 10000 | 3000 | 0 | 0 | 0 | 0 | 1.57 | 0.99
836 | 7/5-7/17 | STR9 | 44 | 593 | 28.3 | 28.3 | 80 | 18 | 76 | 8125.8947 | 4 | 0 | 6 | 0 | 8 | 0 | 18 | 20 | 20 | 0 | 0 | 0 | 0 | 8082.5 | 0 | 8201 | 0 | 12004 | 0 | 10000 | 10000 | 3000 | 0 | 0 | 0 | 0 | 1.61 | 1.15
837 | 8/17-8/30 | STR1 | 45 | 636 | 29.6 | 58 | 65 | 32 | 92 | 8176.2826 | 4 | 0 | 8 | 0 | 20 | 20 | 20 | 20 | 0 | 0 | 0 | 0 | 0 | 8082.5 | 0 | 17486 | 0 | 11500 | 11500 | 3000 | 3000 | 0 | 0 | 0 | 0 | 0 | 1.99 | 0.78
838 | 8/17-8/30 | STR10 | 45 | 636 | 29.6 | 58 | 65 | 18 | 88 | 6268.1818 | 4 | 0 | 6 | 0 | 8 | 0 | 8 | 0 | 2 | 0 | 20 | 20 | 20 | 8082.5 | 0 | 8201 | 0 | 12004 | 0 | 12004 | 0 | 6000 | 0 | 300 | 10000 | 3000 | 1.07 | 0.73
839 | 8/17-8/30 | STR11 | 45 | 636 | 29.6 | 58 | 65 | 18 | 88 | 9291 | 4 | 0 | 6 | 0 | 8 | 0 | 10 | 0 | 20 | 20 | 20 | 0 | 0 | 8082.5 | 0 | 8201 | 0 | 12004 | 0 | 12004 | 0 | 11500 | 11500 | 3000 | 0 | 0 | 1.77 | 0.69
840 | 8/17-8/30 | STR12 | 45 | 636 | 29.6 | 58 | 65 | 24 | 84 | 6047.4524 | 4 | 0 | 8 | 0 | 12 | 0 | 20 | 20 | 20 | 0 | 0 | 0 | 0 | 8082.5 | 0 | 8201 | 0 | 12004 | 0 | 300 | 10000 | 3000 | 0 | 0 | 0 | 0 | 1.02 | 0.74
841 | 8/17-8/30 | STR13 | 45 | 636 | 29.6 | 58 | 65 | 24 | 84 | 9071.2619 | 4 | 0 | 8 | 0 | 12 | 0 | 20 | 20 | 20 | 0 | 0 | 0 | 0 | 8082.5 | 0 | 8201 | 0 | 12004 | 0 | 11500 | 11500 | 3000 | 0 | 0 | 0 | 0 | 1.38 | 0.77
842 | 8/17-8/30 | STR14 | 45 | 636 | 29.6 | 58 | 65 | 24 | 84 | 8241.4762 | 4 | 0 | 8 | 0 | 12 | 0 | 20 | 20 | 20 | 0 | 0 | 0 | 0 | 8082.5 | 0 | 8201 | 0 | 11195.5 | 0 | 10000 | 10000 | 3000 | 0 | 0 | 0 | 0 | 0.99 | 0.8
843 | 8/17-8/30 | STR15 | 45 | 636 | 29.6 | 58 | 65 | 24 | 100 | 7713.74 | 4 | 0 | 8 | 0 | 12 | 0 | 12 | 0 | 20 | 44 | 0 | 0 | 0 | 8082.5 | 0 | 15117.5 | 0 | 15621 | 0 | 15621 | 0 | 11500 | 300 | 0 | 0 | 0 | 1.83 | 0.76
844 | 8/17-8/30 | STR16 | 45 | 636 | 29.6 | 58 | 75 | 24 | 76 | 8854.3684 | 4 | 0 | 8 | 0 | 12 | 0 | 12 | 0 | 20 | 20 | 0 | 0 | 0 | 7307 | 0 | 8201 | 0 | 12004 | 0 | 12004 | 0 | 11500 | 3000 | 0 | 0 | 0 | 1.27 | 0.8
845 | 8/17-8/30 | STR17 | 45 | 636 | 29.6 | 58 | 75 | 24 | 76 | 12100.6842 | 4 | 0 | 8 | 0 | 12 | 0 | 12 | 0 | 20 | 20 | 0 | 0 | 0 | 7307 | 0 | 17486 | 0 | 19189 | 0 | 19189 | 0 | 11500 | 3000 | 0 | 0 | 0 | 1.46 | 0.78
846 | 8/17-8/30 | STR18 | 45 | 636 | 29.6 | 58 | 75 | 24 | 100 | 7509.24 | 4 | 0 | 8 | 0 | 12 | 0 | 12 | 0 | 12 | 0 | 4 | 48 | 0 | 7307 | 0 | 15117.5 | 0 | 15621 | 0 | 15621 | 0 | 15621 | 0 | 6000 | 300 | 0 | 1.41 | 0.71
847 | 8/17-8/30 | STR19 | 45 | 636 | 29.6 | 58 | 75 | 24 | 68 | 15587.0588 | 4 | 0 | 8 | 0 | 12 | 0 | 12 | 0 | 12 | 0 | 20 | 0 | 0 | 7307 | 0 | 17486 | 0 | 19189 | 0 | 19189 | 0 | 19189 | 0 | 10000 | 0 | 0 | 1.86 | 0.79
848 | 8/17-8/30 | STR2 | 45 | 636 | 29.6 | 58 | 65 | 32 | 72 | 9614.1389 | 4 | 0 | 8 | 0 | 20 | 20 | 20 | 0 | 0 | 0 | 0 | 0 | 0 | 8082.5 | 0 | 17486 | 0 | 11500 | 11500 | 3000 | 0 | 0 | 0 | 0 | 0 | 0 | 1.55 | 0.81
849 | 8/17-8/30 | STR3 | 45 | 636 | 29.6 | 58 | 65 | 32 | 72 | 8864.1389 | 4 | 0 | 8 | 0 | 20 | 20 | 20 | 0 | 0 | 0 | 0 | 0 | 0 | 8082.5 | 0 | 17486 | 0 | 11500 | 11500 | 300 | 0 | 0 | 0 | 0 | 0 | 0 | 1.16 | 0.83
850 | 8/17-8/30 | STR4 | 45 | 636 | 29.6 | 58 | 70 | 12 | 76 | 10516.3947 | 4 | 0 | 6 | 0 | 2 | 0 | 24 | 20 | 20 | 0 | 0 | 0 | 0 | 8082.5 | 0 | 17486 | 0 | 6000 | 0 | 15000 | 11500 | 3000 | 0 | 0 | 0 | 0 | 2.11 | 0.91
851 | 8/17-8/30 | STR5 | 45 | 636 | 29.6 | 58 | 70 | 12 | 76 | 6411.1316 | 4 | 0 | 6 | 0 | 2 | 0 | 24 | 20 | 20 | 0 | 0 | 0 | 0 | 8082.5 | 0 | 17486 | 0 | 6000 | 0 | 2000 | 11500 | 3000 | 0 | 0 | 0 | 0 | 1.97 | 0.83
852 | 8/17-8/30 | STR6 | 45 | 636 | 29.6 | 58 | 70 | 16 | 76 | 36135.3289 | 4 | 0 | 10 | 0 | 2 | 0 | 20 | 20 | 20 | 0 | 0 | 0 | 0 | 8082.5 | 0 | 11195.5 | 0 | 6000 | 0 | 115000 | 11500 | 3000 | 0 | 0 | 0 | 0 | 2.23 | 0.8
853 | 8/17-8/30 | STR7 | 45 | 636 | 29.6 | 58 | 70 | 18 | 76 | 33389.0526 | 4 | 0 | 6 | 0 | 8 | 0 | 18 | 20 | 20 | 0 | 0 | 0 | 0 | 8082.5 | 0 | 8201 | 0 | 12004 | 0 | 115000 | 11500 | 3000 | 0 | 0 | 0 | 0 | 2.01 | 0.84
854 | 8/17-8/30 | STR8 | 45 | 636 | 29.6 | 58 | 70 | 18 | 76 | 8125.8947 | 4 | 0 | 6 | 0 | 8 | 0 | 18 | 20 | 20 | 0 | 0 | 0 | 0 | 8082.5 | 0 | 8201 | 0 | 12004 | 0 | 10000 | 10000 | 3000 | 0 | 0 | 0 | 0 | 1.62 | 1.02
855 | 8/17-8/30 | STR9 | 45 | 636 | 29.6 | 58 | 80 | 18 | 76 | 8125.8947 | 4 | 0 | 6 | 0 | 8 | 0 | 18 | 20 | 20 | 0 | 0 | 0 | 0 | 8082.5 | 0 | 8201 | 0 | 12004 | 0 | 10000 | 10000 | 3000 | 0 | 0 | 0 | 0 | 1.66 | 1.19
856 | 8/3-8/14 | STR1 | 46 | 618 | 30.5 | 37.4 | 65 | 32 | 92 | 8176.2826 | 4 | 0 | 8 | 0 | 20 | 20 | 20 | 20 | 0 | 0 | 0 | 0 | 0 | 8082.5 | 0 | 17486 | 0 | 11500 | 11500 | 3000 | 3000 | 0 | 0 | 0 | 0 | 0 | 1.97 | 0.78
857 | 8/3-8/14 | STR10 | 46 | 618 | 30.5 | 37.4 | 65 | 18 | 88 | 6268.1818 | 4 | 0 | 6 | 0 | 8 | 0 | 8 | 0 | 2 | 0 | 20 | 20 | 20 | 8082.5 | 0 | 8201 | 0 | 12004 | 0 | 12004 | 0 | 6000 | 0 | 300 | 10000 | 3000 | 1.1 | 0.72
858 | 8/3-8/14 | STR11 | 46 | 618 | 30.5 | 37.4 | 65 | 18 | 88 | 9291 | 4 | 0 | 6 | 0 | 8 | 0 | 10 | 0 | 20 | 20 | 20 | 0 | 0 | 8082.5 | 0 | 8201 | 0 | 12004 | 0 | 12004 | 0 | 11500 | 11500 | 3000 | 0 | 0 | 1.68 | 0.67
859 | 8/3-8/14 | STR12 | 46 | 618 | 30.5 | 37.4 | 65 | 24 | 84 | 6047.4524 | 4 | 0 | 8 | 0 | 12 | 0 | 20 | 20 | 20 | 0 | 0 | 0 | 0 | 8082.5 | 0 | 8201 | 0 | 12004 | 0 | 300 | 10000 | 3000 | 0 | 0 | 0 | 0 | 1.04 | 0.73
860 | 8/3-8/14 | STR13 | 46 | 618 | 30.5 | 37.4 | 65 | 24 | 84 | 9071.2619 | 4 | 0 | 8 | 0 | 12 | 0 | 20 | 20 | 20 | 0 | 0 | 0 | 0 | 8082.5 | 0 | 8201 | 0 | 12004 | 0 | 11500 | 11500 | 3000 | 0 | 0 | 0 | 0 | 1.38 | 0.76
861 | 8/3-8/14 | STR14 | 46 | 618 | 30.5 | 37.4 | 65 | 24 | 84 | 8241.4762 | 4 | 0 | 8 | 0 | 12 | 0 | 20 | 20 | 20 | 0 | 0 | 0 | 0 | 8082.5 | 0 | 8201 | 0 | 11195.5 | 0 | 10000 | 10000 | 3000 | 0 | 0 | 0 | 0 | 1.04 | 0.75
862 | 8/3-8/14 | STR15 | 46 | 618 | 30.5 | 37.4 | 65 | 24 | 100 | 7713.74 | 4 | 0 | 8 | 0 | 12 | 0 | 12 | 0 | 20 | 44 | 0 | 0 | 0 | 8082.5 | 0 | 15117.5 | 0 | 15621 | 0 | 15621 | 0 | 11500 | 300 | 0 | 0 | 0 | 1.84 | 0.71
863 | 8/3-8/14 | STR16 | 46 | 618 | 30.5 | 37.4 | 75 | 24 | 76 | 8854.3684 | 4 | 0 | 8 | 0 | 12 | 0 | 12 | 0 | 20 | 20 | 0 | 0 | 0 | 7307 | 0 | 8201 | 0 | 12004 | 0 | 12004 | 0 | 11500 | 3000 | 0 | 0 | 0 | 1.31 | 0.75
864 | 8/3-8/14 | STR17 | 46 | 618 | 30.5 | 37.4 | 75 | 24 | 76 | 12100.6842 | 4 | 0 | 8 | 0 | 12 | 0 | 12 | 0 | 20 | 20 | 0 | 0 | 0 | 7307 | 0 | 17486 | 0 | 19189 | 0 | 19189 | 0 | 11500 | 3000 | 0 | 0 | 0 | 1.46 | 0.77
865 | 8/3-8/14 | STR18 | 46 | 618 | 30.5 | 37.4 | 75 | 24 | 100 | 7509.24 | 4 | 0 | 8 | 0 | 12 | 0 | 12 | 0 | 12 | 0 | 4 | 48 | 0 | 7307 | 0 | 15117.5 | 0 | 15621 | 0 | 15621 | 0 | 15621 | 0 | 6000 | 300 | 0 | 1.4 | 0.68
866 | 8/3-8/14 | STR19 | 46 | 618 | 30.5 | 37.4 | 75 | 24 | 68 | 15587.0588 | 4 | 0 | 8 | 0 | 12 | 0 | 12 | 0 | 12 | 0 | 20 | 0 | 0 | 7307 | 0 | 17486 | 0 | 19189 | 0 | 19189 | 0 | 19189 | 0 | 10000 | 0 | 0 | 1.84 | 0.77
867 | 8/3-8/14 | STR2 | 46 | 618 | 30.5 | 37.4 | 65 | 32 | 72 | 9614.1389 | 4 | 0 | 8 | 0 | 20 | 20 | 20 | 0 | 0 | 0 | 0 | 0 | 0 | 8082.5 | 0 | 17486 | 0 | 11500 | 11500 | 3000 | 0 | 0 | 0 | 0 | 0 | 0 | 1.46 | 0.81
868 | 8/3-8/14 | STR3 | 46 | 618 | 30.5 | 37.4 | 65 | 32 | 72 | 8864.1389 | 4 | 0 | 8 | 0 | 20 | 20 | 20 | 0 | 0 | 0 | 0 | 0 | 0 | 8082.5 | 0 | 17486 | 0 | 11500 | 11500 | 300 | 0 | 0 | 0 | 0 | 0 | 0 | 1.18 | 0.82
869 | 8/3-8/14 | STR4 | 46 | 618 | 30.5 | 37.4 | 70 | 12 | 76 | 10516.3947 | 4 | 0 | 6 | 0 | 2 | 0 | 24 | 20 | 20 | 0 | 0 | 0 | 0 | 8082.5 | 0 | 17486 | 0 | 6000 | 0 | 15000 | 11500 | 3000 | 0 | 0 | 0 | 0 | 2.11 | 0.9
870 | 8/3-8/14 | STR5 | 46 | 618 | 30.5 | 37.4 | 70 | 12 | 76 | 6411.1316 | 4 | 0 | 6 | 0 | 2 | 0 | 24 | 20 | 20 | 0 | 0 | 0 | 0 | 8082.5 | 0 | 17486 | 0 | 6000 | 0 | 2000 | 11500 | 3000 | 0 | 0 | 0 | 0 | 1.92 | 0.82
871 | 8/3-8/14 | STR6 | 46 | 618 | 30.5 | 37.4 | 70 | 16 | 76 | 36135.3289 | 4 | 0 | 10 | 0 | 2 | 0 | 20 | 20 | 20 | 0 | 0 | 0 | 0 | 8082.5 | 0 | 11195.5 | 0 | 6000 | 0 | 115000 | 11500 | 3000 | 0 | 0 | 0 | 0 | 2.34 | 0.8
872 | 8/3-8/14 | STR7 | 46 | 618 | 30.5 | 37.4 | 70 | 18 | 76 | 33389.0526 | 4 | 0 | 6 | 0 | 8 | 0 | 18 | 20 | 20 | 0 | 0 | 0 | 0 | 8082.5 | 0 | 8201 | 0 | 12004 | 0 | 115000 | 11500 | 3000 | 0 | 0 | 0 | 0 | 2 | 0.83
873 | 8/3-8/14 | STR8 | 46 | 618 | 30.5 | 37.4 | 70 | 18 | 76 | 8125.8947 | 4 | 0 | 6 | 0 | 8 | 0 | 18 | 20 | 20 | 0 | 0 | 0 | 0 | 8082.5 | 0 | 8201 | 0 | 12004 | 0 | 10000 | 10000 | 3000 | 0 | 0 | 0 | 0 | 1.56 | 0.97
874 | 8/3-8/14 | STR9 | 46 | 618 | 30.5 | 37.4 | 80 | 18 | 76 | 8125.8947 | 4 | 0 | 6 | 0 | 8 | 0 | 18 | 20 | 20 | 0 | 0 | 0 | 0 | 8082.5 | 0 | 8201 | 0 | 12004 | 0 | 10000 | 10000 | 3000 | 0 | 0 | 0 | 0 | 1.64 | 1.18
875 | 9/15-9/25 | STR1 | 47 | 675 | 22.8 | 26.3 | 65 | 32 | 92 | 8176.2826 | 4 | 0 | 8 | 0 | 20 | 20 | 20 | 20 | 0 | 0 | 0 | 0 | 0 | 8082.5 | 0 | 17486 | 0 | 11500 | 11500 | 3000 | 3000 | 0 | 0 | 0 | 0 | 0 | 1.98 | 0.79
876 | 9/15-9/25 | STR10 | 47 | 675 | 22.8 | 26.3 | 65 | 18 | 88 | 6268.1818 | 4 | 0 | 6 | 0 | 8 | 0 | 8 | 0 | 2 | 0 | 20 | 20 | 20 | 8082.5 | 0 | 8201 | 0 | 12004 | 0 | 12004 | 0 | 6000 | 0 | 300 | 10000 | 3000 | 1.12 | 0.75
877 | 9/15-9/25 | STR11 | 47 | 675 | 22.8 | 26.3 | 65 | 18 | 88 | 9291 | 4 | 0 | 6 | 0 | 8 | 0 | 10 | 0 | 20 | 20 | 20 | 0 | 0 | 8082.5 | 0 | 8201 | 0 | 12004 | 0 | 12004 | 0 | 11500 | 11500 | 3000 | 0 | 0 | 1.33 | 0.71
878 | 9/15-9/25 | STR12 | 47 | 675 | 22.8 | 26.3 | 65 | 24 | 84 | 6047.4524 | 4 | 0 | 8 | 0 | 12 | 0 | 20 | 20 | 20 | 0 | 0 | 0 | 0 | 8082.5 | 0 | 8201 | 0 | 12004 | 0 | 300 | 10000 | 3000 | 0 | 0 | 0 | 0 | 1.04 | 0.77
879 | 9/15-9/25 | STR13 | 47 | 675 | 22.8 | 26.3 | 65 | 24 | 84 | 9071.2619 | 4 | 0 | 8 | 0 | 12 | 0 | 20 | 20 | 20 | 0 | 0 | 0 | 0 | 8082.5 | 0 | 8201 | 0 | 12004 | 0 | 11500 | 11500 | 3000 | 0 | 0 | 0 | 0 | 1.35 | 0.77
880 | 9/15-9/25 | STR14 | 47 | 675 | 22.8 | 26.3 | 65 | 24 | 84 | 8241.4762 | 4 | 0 | 8 | 0 | 12 | 0 | 20 | 20 | 20 | 0 | 0 | 0 | 0 | 8082.5 | 0 | 8201 | 0 | 11195.5 | 0 | 10000 | 10000 | 3000 | 0 | 0 | 0 | 0 | 1.02 | 0.77
881 | 9/15-9/25 | STR15 | 47 | 675 | 22.8 | 26.3 | 65 | 24 | 100 | 7713.74 | 4 | 0 | 8 | 0 | 12 | 0 | 12 | 0 | 20 | 44 | 0 | 0 | 0 | 8082.5 | 0 | 15117.5 | 0 | 15621 | 0 | 15621 | 0 | 11500 | 300 | 0 | 0 | 0 | 1.77 | 0.78
882 | 9/15-9/25 | STR16 | 47 | 675 | 22.8 | 26.3 | 75 | 24 | 76 | 8854.3684 | 4 | 0 | 8 | 0 | 12 | 0 | 12 | 0 | 20 | 20 | 0 | 0 | 0 | 7307 | 0 | 8201 | 0 | 12004 | 0 | 12004 | 0 | 11500 | 3000 | 0 | 0 | 0 | 1.27 | 0.81
883 | 9/15-9/25 | STR17 | 47 | 675 | 22.8 | 26.3 | 75 | 24 | 76 | 12100.6842 | 4 | 0 | 8 | 0 | 12 | 0 | 12 | 0 | 20 | 20 | 0 | 0 | 0 | 7307 | 0 | 17486 | 0 | 19189 | 0 | 19189 | 0 | 11500 | 3000 | 0 | 0 | 0 | 1.48 | 0.83
884 | 9/15-9/25 | STR18 | 47 | 675 | 22.8 | 26.3 | 75 | 24 | 100 | 7509.24 | 4 | 0 | 8 | 0 | 12 | 0 | 12 | 0 | 12 | 0 | 4 | 48 | 0 | 7307 | 0 | 15117.5 | 0 | 15621 | 0 | 15621 | 0 | 15621 | 0 | 6000 | 300 | 0 | 1.4 | 0.7
885 | 9/15-9/25 | STR19 | 47 | 675 | 22.8 | 26.3 | 75 | 24 | 68 | 15587.0588 | 4 | 0 | 8 | 0 | 12 | 0 | 12 | 0 | 12 | 0 | 20 | 0 | 0 | 7307 | 0 | 17486 | 0 | 19189 | 0 | 19189 | 0 | 19189 | 0 | 10000 | 0 | 0 | 1.8 | 0.79
886 | 9/15-9/25 | STR2 | 47 | 675 | 22.8 | 26.3 | 65 | 32 | 72 | 9614.1389 | 4 | 0 | 8 | 0 | 20 | 20 | 20 | 0 | 0 | 0 | 0 | 0 | 0 | 8082.5 | 0 | 17486 | 0 | 11500 | 11500 | 3000 | 0 | 0 | 0 | 0 | 0 | 0 | 1.53 | 0.84
887 | 9/15-9/25 | STR3 | 47 | 675 | 22.8 | 26.3 | 65 | 32 | 72 | 8864.1389 | 4 | 0 | 8 | 0 | 20 | 20 | 20 | 0 | 0 | 0 | 0 | 0 | 0 | 8082.5 | 0 | 17486 | 0 | 11500 | 11500 | 300 | 0 | 0 | 0 | 0 | 0 | 0 | 1.13 | 0.86
888 | 9/15-9/25 | STR4 | 47 | 675 | 22.8 | 26.3 | 70 | 12 | 76 | 10516.3947 | 4 | 0 | 6 | 0 | 2 | 0 | 24 | 20 | 20 | 0 | 0 | 0 | 0 | 8082.5 | 0 | 17486 | 0 | 6000 | 0 | 15000 | 11500 | 3000 | 0 | 0 | 0 | 0 | 2.05 | 0.93
889 | 9/15-9/25 | STR5 | 47 | 675 | 22.8 | 26.3 | 70 | 12 | 76 | 6411.1316 | 4 | 0 | 6 | 0 | 2 | 0 | 24 | 20 | 20 | 0 | 0 | 0 | 0 | 8082.5 | 0 | 17486 | 0 | 6000 | 0 | 2000 | 11500 | 3000 | 0 | 0 | 0 | 0 | 1.97 | 0.83
890 | 9/15-9/25 | STR6 | 47 | 675 | 22.8 | 26.3 | 70 | 16 | 76 | 36135.3289 | 4 | 0 | 10 | 0 | 2 | 0 | 20 | 20 | 20 | 0 | 0 | 0 | 0 | 8082.5 | 0 | 11195.5 | 0 | 6000 | 0 | 115000 | 11500 | 3000 | 0 | 0 | 0 | 0 | 2.21 | 0.81
891 | 9/15-9/25 | STR7 | 47 | 675 | 22.8 | 26.3 | 70 | 18 | 76 | 33389.0526 | 4 | 0 | 6 | 0 | 8 | 0 | 18 | 20 | 20 | 0 | 0 | 0 | 0 | 8082.5 | 0 | 8201 | 0 | 12004 | 0 | 115000 | 11500 | 3000 | 0 | 0 | 0 | 0 | 1.95 | 0.84
892 | 9/15-9/25 | STR8 | 47 | 675 | 22.8 | 26.3 | 70 | 18 | 76 | 8125.8947 | 4 | 0 | 6 | 0 | 8 | 0 | 18 | 20 | 20 | 0 | 0 | 0 | 0 | 8082.5 | 0 | 8201 | 0 | 12004 | 0 | 10000 | 10000 | 3000 | 0 | 0 | 0 | 0 | 1.6 | 0.98
893 | 9/15-9/25 | STR9 | 47 | 675 | 22.8 | 26.3 | 80 | 18 | 76 | 8125.8947 | 4 | 0 | 6 | 0 | 8 | 0 | 18 | 20 | 20 | 0 | 0 | 0 | 0 | 8082.5 | 0 | 8201 | 0 | 12004 | 0 | 10000 | 10000 | 3000 | 0 | 0 | 0 | 0 | 1.7 | 1.23
894 | 9/2-9/12 | STR1 | 48 | 655 | 26.9 | 19.2 | 65 | 32 | 92 | 8176.2826 | 4 | 0 | 8 | 0 | 20 | 20 | 20 | 20 | 0 | 0 | 0 | 0 | 0 | 8082.5 | 0 | 17486 | 0 | 11500 | 11500 | 3000 | 3000 | 0 | 0 | 0 | 0 | 0 | 1.97 | 0.79
895 | 9/2-9/12 | STR10 | 48 | 655 | 26.9 | 19.2 | 65 | 18 | 88 | 6268.1818 | 4 | 0 | 6 | 0 | 8 | 0 | 8 | 0 | 2 | 0 | 20 | 20 | 20 | 8082.5 | 0 | 8201 | 0 | 12004 | 0 | 12004 | 0 | 6000 | 0 | 300 | 10000 | 3000 | 1.07 | 0.74
896 | 9/2-9/12 | STR11 | 48 | 655 | 26.9 | 19.2 | 65 | 18 | 88 | 9291 | 4 | 0 | 6 | 0 | 8 | 0 | 10 | 0 | 20 | 20 | 20 | 0 | 0 | 8082.5 | 0 | 8201 | 0 | 12004 | 0 | 12004 | 0 | 11500 | 11500 | 3000 | 0 | 0 | 1.7 | 0.7
897 | 9/2-9/12 | STR12 | 48 | 655 | 26.9 | 19.2 | 65 | 24 | 84 | 6047.4524 | 4 | 0 | 8 | 0 | 12 | 0 | 20 | 20 | 20 | 0 | 0 | 0 | 0 | 8082.5 | 0 | 8201 | 0 | 12004 | 0 | 300 | 10000 | 3000 | 0 | 0 | 0 | 0 | 0.99 | 0.75
898 | 9/2-9/12 | STR13 | 48 | 655 | 26.9 | 19.2 | 65 | 24 | 84 | 9071.2619 | 4 | 0 | 8 | 0 | 12 | 0 | 20 | 20 | 20 | 0 | 0 | 0 | 0 | 8082.5 | 0 | 8201 | 0 | 12004 | 0 | 11500 | 11500 | 3000 | 0 | 0 | 0 | 0 | 1.38 | 0.78
899 | 9/2-9/12 | STR14 | 48 | 655 | 26.9 | 19.2 | 65 | 24 | 84 | 8241.4762 | 4 | 0 | 8 | 0 | 12 | 0 | 20 | 20 | 20 | 0 | 0 | 0 | 0 | 8082.5 | 0 | 8201 | 0 | 11195.5 | 0 | 10000 | 10000 | 3000 | 0 | 0 | 0 | 0 | 0.99 | 0.77
900 | 9/2-9/12 | STR15 | 48 | 655 | 26.9 | 19.2 | 65 | 24 | 100 | 7713.74 | 4 | 0 | 8 | 0 | 12 | 0 | 12 | 0 | 20 | 44 | 0 | 0 | 0 | 8082.5 | 0 | 15117.5 | 0 | 15621 | 0 | 15621 | 0 | 11500 | 300 | 0 | 0 | 0 | 1.74 | 0.76
901 | 9/2-9/12 | STR16 | 48 | 655 | 26.9 | 19.2 | 75 | 24 | 76 | 8854.3684 | 4 | 0 | 8 | 0 | 12 | 0 | 12 | 0 | 20 | 20 | 0 | 0 | 0 | 7307 | 0 | 8201 | 0 | 12004 | 0 | 12004 | 0 | 11500 | 3000 | 0 | 0 | 0 | 1.25 | 0.8
902 | 9/2-9/12 | STR17 | 48 | 655 | 26.9 | 19.2 | 75 | 24 | 76 | 12100.6842 | 4 | 0 | 8 | 0 | 12 | 0 | 12 | 0 | 20 | 20 | 0 | 0 | 0 | 7307 | 0 | 17486 | 0 | 19189 | 0 | 19189 | 0 | 11500 | 3000 | 0 | 0 | 0 | 1.48 | 0.79
903 | 9/2-9/12 | STR18 | 48 | 655 | 26.9 | 19.2 | 75 | 24 | 100 | 7509.24 | 4 | 0 | 8 | 0 | 12 | 0 | 12 | 0 | 12 | 0 | 4 | 48 | 0 | 7307 | 0 | 15117.5 | 0 | 15621 | 0 | 15621 | 0 | 15621 | 0 | 6000 | 300 | 0 | 1.34 | 0.72
904 | 9/2-9/12 | STR19 | 48 | 655 | 26.9 | 19.2 | 75 | 24 | 68 | 15587.0588 | 4 | 0 | 8 | 0 | 12 | 0 | 12 | 0 | 12 | 0 | 20 | 0 | 0 | 7307 | 0 | 17486 | 0 | 19189 | 0 | 19189 | 0 | 19189 | 0 | 10000 | 0 | 0 | 1.82 | 0.77
905 | 9/2-9/12 | STR2 | 48 | 655 | 26.9 | 19.2 | 65 | 32 | 72 | 9614.1389 | 4 | 0 | 8 | 0 | 20 | 20 | 20 | 0 | 0 | 0 | 0 | 0 | 0 | 8082.5 | 0 | 17486 | 0 | 11500 | 11500 | 3000 | 0 | 0 | 0 | 0 | 0 | 0 | 1.52 | 0.83
906 | 9/2-9/12 | STR3 | 48 | 655 | 26.9 | 19.2 | 65 | 32 | 72 | 8864.1389 | 4 | 0 | 8 | 0 | 20 | 20 | 20 | 0 | 0 | 0 | 0 | 0 | 0 | 8082.5 | 0 | 17486 | 0 | 11500 | 11500 | 300 | 0 | 0 | 0 | 0 | 0 | 0 | 1.15 | 0.84
907 | 9/2-9/12 | STR4 | 48 | 655 | 26.9 | 19.2 | 70 | 12 | 76 | 10516.3947 | 4 | 0 | 6 | 0 | 2 | 0 | 24 | 20 | 20 | 0 | 0 | 0 | 0 | 8082.5 | 0 | 17486 | 0 | 6000 | 0 | 15000 | 11500 | 3000 | 0 | 0 | 0 | 0 | 2.07 | 0.94
908 | 9/2-9/12 | STR5 | 48 | 655 | 26.9 | 19.2 | 70 | 12 | 76 | 6411.1316 | 4 | 0 | 6 | 0 | 2 | 0 | 24 | 20 | 20 | 0 | 0 | 0 | 0 | 8082.5 | 0 | 17486 | 0 | 6000 | 0 | 2000 | 11500 | 3000 | 0 | 0 | 0 | 0 | 1.96 | 0.84
909 | 9/2-9/12 | STR6 | 48 | 655 | 26.9 | 19.2 | 70 | 16 | 76 | 36135.3289 | 4 | 0 | 10 | 0 | 2 | 0 | 20 | 20 | 20 | 0 | 0 | 0 | 0 | 8082.5 | 0 | 11195.5 | 0 | 6000 | 0 | 115000 | 11500 | 3000 | 0 | 0 | 0 | 0 | 2.21 | 0.82
910 | 9/2-9/12 | STR7 | 48 | 655 | 26.9 | 19.2 | 70 | 18 | 76 | 33389.0526 | 4 | 0 | 6 | 0 | 8 | 0 | 18 | 20 | 20 | 0 | 0 | 0 | 0 | 8082.5 | 0 | 8201 | 0 | 12004 | 0 | 115000 | 11500 | 3000 | 0 | 0 | 0 | 0 | 1.97 | 0.84
911 | 9/2-9/12 | STR8 | 48 | 655 | 26.9 | 19.2 | 70 | 18 | 76 | 8125.8947 | 4 | 0 | 6 | 0 | 8 | 0 | 18 | 20 | 20 | 0 | 0 | 0 | 0 | 8082.5 | 0 | 8201 | 0 | 12004 | 0 | 10000 | 10000 | 3000 | 0 | 0 | 0 | 0 | 1.57 | 1
912 | 9/2-9/12 | STR9 | 48 | 655 | 26.9 | 19.2 | 80 | 18 | 76 | 8125.8947 | 4 | 0 | 6 | 0 | 8 | 0 | 18 | 20 | 20 | 0 | 0 | 0 | 0 | 8082.5 | 0 | 8201 | 0 | 12004 | 0 | 10000 | 10000 | 3000 | 0 | 0 | 0 | 0 | 1.68 | 1.2
913 | 1/18-1/28 | STR1 | 49 | 912 | 4 | 17 | 65 | 32 | 92 | 8176.2826 | 4 | 0 | 8 | 0 | 20 | 20 | 20 | 20 | 0 | 0 | 0 | 0 | 0 | 8082.5 | 0 | 17486 | 0 | 11500 | 11500 | 3000 | 3000 | 0 | 0 | 0 | 0 | 0 | 1.98 | 0.89
914 | 1/18-1/28 | STR10 | 49 | 912 | 4 | 17 | 65 | 18 | 88 | 6268.1818 | 4 | 0 | 6 | 0 | 8 | 0 | 8 | 0 | 2 | 0 | 20 | 20 | 20 | 8082.5 | 0 | 8201 | 0 | 12004 | 0 | 12004 | 0 | 6000 | 0 | 300 | 10000 | 3000 | 1.36 | 0.83
915 | 1/18-1/28 | STR11 | 49 | 912 | 4 | 17 | 65 | 18 | 88 | 9291 | 4 | 0 | 6 | 0 | 8 | 0 | 10 | 0 | 20 | 20 | 20 | 0 | 0 | 8082.5 | 0 | 8201 | 0 | 12004 | 0 | 12004 | 0 | 11500 | 11500 | 3000 | 0 | 0 | 1.64 | 0.82
916 | 1/18-1/28 | STR12 | 49 | 912 | 4 | 17 | 65 | 24 | 84 | 6047.4524 | 4 | 0 | 8 | 0 | 12 | 0 | 20 | 20 | 20 | 0 | 0 | 0 | 0 | 8082.5 | 0 | 8201 | 0 | 12004 | 0 | 300 | 10000 | 3000 | 0 | 0 | 0 | 0 | 1.07 | 0.82
917 | 1/18-1/28 | STR13 | 49 | 912 | 4 | 17 | 65 | 24 | 84 | 9071.2619 | 4 | 0 | 8 | 0 | 12 | 0 | 20 | 20 | 20 | 0 | 0 | 0 | 0 | 8082.5 | 0 | 8201 | 0 | 12004 | 0 | 11500 | 11500 | 3000 | 0 | 0 | 0 | 0 | 1.36 | 0.89
918 | 1/18-1/28 | STR14 | 49 | 912 | 4 | 17 | 65 | 24 | 84 | 8241.4762 | 4 | 0 | 8 | 0 | 12 | 0 | 20 | 20 | 20 | 0 | 0 | 0 | 0 | 8082.5 | 0 | 8201 | 0 | 11195.5 | 0 | 10000 | 10000 | 3000 | 0 | 0 | 0 | 0 | 1.11 | 0.8
919 | 1/18-1/28 | STR15 | 49 | 912 | 4 | 17 | 65 | 24 | 100 | 7713.74 | 4 | 0 | 8 | 0 | 12 | 0 | 12 | 0 | 20 | 44 | 0 | 0 | 0 | 8082.5 | 0 | 15117.5 | 0 | 15621 | 0 | 15621 | 0 | 11500 | 300 | 0 | 0 | 0 | 1.47 | 0.86
920 | 1/18-1/28 | STR16 | 49 | 912 | 4 | 17 | 75 | 24 | 76 | 8854.3684 | 4 | 0 | 8 | 0 | 12 | 0 | 12 | 0 | 20 | 20 | 0 | 0 | 0 | 7307 | 0 | 8201 | 0 | 12004 | 0 | 12004 | 0 | 11500 | 3000 | 0 | 0 | 0 | 1.35 | 0.86
921 | 1/18-1/28 | STR17 | 49 | 912 | 4 | 17 | 75 | 24 | 76 | 12100.6842 | 4 | 0 | 8 | 0 | 12 | 0 | 12 | 0 | 20 | 20 | 0 | 0 | 0 | 7307 | 0 | 17486 | 0 | 19189 | 0 | 19189 | 0 | 11500 | 3000 | 0 | 0 | 0 | 1.52 | 0.84
922 | 1/18-1/28 | STR18 | 49 | 912 | 4 | 17 | 75 | 24 | 100 | 7509.24 | 4 | 0 | 8 | 0 | 12 | 0 | 12 | 0 | 12 | 0 | 4 | 48 | 0 | 7307 | 0 | 15117.5 | 0 | 15621 | 0 | 15621 | 0 | 15621 | 0 | 6000 | 300 | 0 | 1.56 | 0.79
923 | 1/18-1/28 | STR19 | 49 | 912 | 4 | 17 | 75 | 24 | 68 | 15587.0588 | 4 | 0 | 8 | 0 | 12 | 0 | 12 | 0 | 12 | 0 | 20 | 0 | 0 | 7307 | 0 | 17486 | 0 | 19189 | 0 | 19189 | 0 | 19189 | 0 | 10000 | 0 | 0 | 1.77 | 0.9
924 | 1/18-1/28 | STR2 | 49 | 912 | 4 | 17 | 65 | 32 | 72 | 9614.1389 | 4 | 0 | 8 | 0 | 20 | 20 | 20 | 0 | 0 | 0 | 0 | 0 | 0 | 8082.5 | 0 | 17486 | 0 | 11500 | 11500 | 3000 | 0 | 0 | 0 | 0 | 0 | 0 | 1.63 | 0.88
925 | 1/18-1/28 | STR3 | 49 | 912 | 4 | 17 | 65 | 32 | 72 | 8864.1389 | 4 | 0 | 8 | 0 | 20 | 20 | 20 | 0 | 0 | 0 | 0 | 0 | 0 | 8082.5 | 0 | 17486 | 0 | 11500 | 11500 | 300 | 0 | 0 | 0 | 0 | 0 | 0 | 1.33 | 0.89
926 | 1/18-1/28 | STR4 | 49 | 912 | 4 | 17 | 70 | 12 | 76 | 10516.3947 | 4 | 0 | 6 | 0 | 2 | 0 | 24 | 20 | 20 | 0 | 0 | 0 | 0 | 8082.5 | 0 | 17486 | 0 | 6000 | 0 | 15000 | 11500 | 3000 | 0 | 0 | 0 | 0 | 1.99 | 1.01
927 | 1/18-1/28 | STR5 | 49 | 912 | 4 | 17 | 70 | 12 | 76 | 6411.1316 | 4 | 0 | 6 | 0 | 2 | 0 | 24 | 20 | 20 | 0 | 0 | 0 | 0 | 8082.5 | 0 | 17486 | 0 | 6000 | 0 | 2000 | 11500 | 3000 | 0 | 0 | 0 | 0 | 2.05 | 0.95
928 | 1/18-1/28 | STR6 | 49 | 912 | 4 | 17 | 70 | 16 | 76 | 36135.3289 | 4 | 0 | 10 | 0 | 2 | 0 | 20 | 20 | 20 | 0 | 0 | 0 | 0 | 8082.5 | 0 | 11195.5 | 0 | 6000 | 0 | 115000 | 11500 | 3000 | 0 | 0 | 0 | 0 | 2.19 | 0.89
929 | 1/18-1/28 | STR7 | 49 | 912 | 4 | 17 | 70 | 18 | 76 | 33389.0526 | 4 | 0 | 6 | 0 | 8 | 0 | 18 | 20 | 20 | 0 | 0 | 0 | 0 | 8082.5 | 0 | 8201 | 0 | 12004 | 0 | 115000 | 11500 | 3000 | 0 | 0 | 0 | 0 | 1.89 | 1
930 | 1/18-1/28 | STR8 | 49 | 912 | 4 | 17 | 70 | 18 | 76 | 8125.8947 | 4 | 0 | 6 | 0 | 8 | 0 | 18 | 20 | 20 | 0 | 0 | 0 | 0 | 8082.5 | 0 | 8201 | 0 | 12004 | 0 | 10000 | 10000 | 3000 | 0 | 0 | 0 | 0 | 1.58 | 1.03
931 | 1/18-1/28 | STR9 | 49 | 912 | 4 | 17 | 80 | 18 | 76 | 8125.8947 | 4 | 0 | 6 | 0 | 8 | 0 | 18 | 20 | 20 | 0 | 0 | 0 | 0 | 8082.5 | 0 | 8201 | 0 | 12004 | 0 | 10000 | 10000 | 3000 | 0 | 0 | 0 | 0 | 1.62 | 1.18
932 | 10/18-10/28 | STR1 | 50 | 2048 | 15.4 | 7.1 | 65 | 32 | 92 | 8176.2826 | 4 | 0 | 8 | 0 | 20 | 20 | 20 | 20 | 0 | 0 | 0 | 0 | 0 | 8082.5 | 0 | 17486 | 0 | 11500 | 11500 | 3000 | 3000 | 0 | 0 | 0 | 0 | 0 | 1.97 | 0.82
933 | 10/18-10/28 | STR10 | 50 | 2048 | 15.4 | 7.1 | 65 | 18 | 88 | 6268.1818 | 4 | 0 | 6 | 0 | 8 | 0 | 8 | 0 | 2 | 0 | 20 | 20 | 20 | 8082.5 | 0 | 8201 | 0 | 12004 | 0 | 12004 | 0 | 6000 | 0 | 300 | 10000 | 3000 | 1.24 | 0.77
934 | 10/18-10/28 | STR11 | 50 | 2048 | 15.4 | 7.1 | 65 | 18 | 88 | 9291 | 4 | 0 | 6 | 0 | 8 | 0 | 10 | 0 | 20 | 20 | 20 | 0 | 0 | 8082.5 | 0 | 8201 | 0 | 12004 | 0 | 12004 | 0 | 11500 | 11500 | 3000 | 0 | 0 | 1.53 | 0.7
935 | 10/18-10/28 | STR12 | 50 | 2048 | 15.4 | 7.1 | 65 | 24 | 84 | 6047.4524 | 4 | 0 | 8 | 0 | 12 | 0 | 20 | 20 | 20 | 0 | 0 | 0 | 0 | 8082.5 | 0 | 8201 | 0 | 12004 | 0 | 300 | 10000 | 3000 | 0 | 0 | 0 | 0 | 1.13 | 0.8
936 | 10/18-10/28 | STR13 | 50 | 2048 | 15.4 | 7.1 | 65 | 24 | 84 | 9071.2619 | 4 | 0 | 8 | 0 | 12 | 0 | 20 | 20 | 20 | 0 | 0 | 0 | 0 | 8082.5 | 0 | 8201 | 0 | 12004 | 0 | 11500 | 11500 | 3000 | 0 | 0 | 0 | 0 | 1.47 | 0.81
937 | 10/18-10/28 | STR14 | 50 | 2048 | 15.4 | 7.1 | 65 | 24 | 84 | 8241.4762 | 4 | 0 | 8 | 0 | 12 | 0 | 20 | 20 | 20 | 0 | 0 | 0 | 0 | 8082.5 | 0 | 8201 | 0 | 11195.5 | 0 | 10000 | 10000 | 3000 | 0 | 0 | 0 | 0 | 1.02 | 0.81
938 | 10/18-10/28 | STR15 | 50 | 2048 | 15.4 | 7.1 | 65 | 24 | 100 | 7713.74 | 4 | 0 | 8 | 0 | 12 | 0 | 12 | 0 | 20 | 44 | 0 | 0 | 0 | 8082.5 | 0 | 15117.5 | 0 | 15621 | 0 | 15621 | 0 | 11500 | 300 | 0 | 0 | 0 | 1.78 | 0.81
939 | 10/18-10/28 | STR16 | 50 | 2048 | 15.4 | 7.1 | 75 | 24 | 76 | 8854.3684 | 4 | 0 | 8 | 0 | 12 | 0 | 12 | 0 | 20 | 20 | 0 | 0 | 0 | 7307 | 0 | 8201 | 0 | 12004 | 0 | 12004 | 0 | 11500 | 3000 | 0 | 0 | 0 | 1.49 | 0.85
940 | 10/18-10/28 | STR17 | 50 | 2048 | 15.4 | 7.1 | 75 | 24 | 76 | 12100.6842 | 4 | 0 | 8 | 0 | 12 | 0 | 12 | 0 | 20 | 20 | 0 | 0 | 0 | 7307 | 0 | 17486 | 0 | 19189 | 0 | 19189 | 0 | 11500 | 3000 | 0 | 0 | 0 | 1.61 | 0.8
941 | 10/18-10/28 | STR18 | 50 | 2048 | 15.4 | 7.1 | 75 | 24 | 100 | 7509.24 | 4 | 0 | 8 | 0 | 12 | 0 | 12 | 0 | 12 | 0 | 4 | 48 | 0 | 7307 | 0 | 15117.5 | 0 | 15621 | 0 | 15621 | 0 | 15621 | 0 | 6000 | 300 | 0 | 1.6 | 0.74
942 | 10/18-10/28 | STR19 | 50 | 2048 | 15.4 | 7.1 | 75 | 24 | 68 | 15587.0588 | 4 | 0 | 8 | 0 | 12 | 0 | 12 | 0 | 12 | 0 | 20 | 0 | 0 | 7307 | 0 | 17486 | 0 | 19189 | 0 | 19189 | 0 | 19189 | 0 | 10000 | 0 | 0 | 1.76 | 0.76
943 | 10/18-10/28 | STR2 | 50 | 2048 | 15.4 | 7.1 | 65 | 32 | 72 | 9614.1389 | 4 | 0 | 8 | 0 | 20 | 20 | 20 | 0 | 0 | 0 | 0 | 0 | 0 | 8082.5 | 0 | 17486 | 0 | 11500 | 11500 | 3000 | 0 | 0 | 0 | 0 | 0 | 0 | 1.62 | 0.88
944 | 10/18-10/28 | STR3 | 50 | 2048 | 15.4 | 7.1 | 65 | 32 | 72 | 8864.1389 | 4 | 0 | 8 | 0 | 20 | 20 | 20 | 0 | 0 | 0 | 0 | 0 | 0 | 8082.5 | 0 | 17486 | 0 | 11500 | 11500 | 300 | 0 | 0 | 0 | 0 | 0 | 0 | 1.21 | 0.86
945 | 10/18-10/28 | STR4 | 50 | 2048 | 15.4 | 7.1 | 70 | 12 | 76 | 10516.3947 | 4 | 0 | 6 | 0 | 2 | 0 | 24 | 20 | 20 | 0 | 0 | 0 | 0 | 8082.5 | 0 | 17486 | 0 | 6000 | 0 | 15000 | 11500 | 3000 | 0 | 0 | 0 | 0 | 1.98 | 1
946 | 10/18-10/28 | STR5 | 50 | 2048 | 15.4 | 7.1 | 70 | 12 | 76 | 6411.1316 | 4 | 0 | 6 | 0 | 2 | 0 | 24 | 20 | 20 | 0 | 0 | 0 | 0 | 8082.5 | 0 | 17486 | 0 | 6000 | 0 | 2000 | 11500 | 3000 | 0 | 0 | 0 | 0 | 1.99 | 0.85
947 | 10/18-10/28 | STR6 | 50 | 2048 | 15.4 | 7.1 | 70 | 16 | 76 | 36135.3289 | 4 | 0 | 10 | 0 | 2 | 0 | 20 | 20 | 20 | 0 | 0 | 0 | 0 | 8082.5 | 0 | 11195.5 | 0 | 6000 | 0 | 115000 | 11500 | 3000 | 0 | 0 | 0 | 0 | 2.46 | 0.86
948 | 10/18-10/28 | STR7 | 50 | 2048 | 15.4 | 7.1 | 70 | 18 | 76 | 33389.0526 | 4 | 0 | 6 | 0 | 8 | 0 | 18 | 20 | 20 | 0 | 0 | 0 | 0 | 8082.5 | 0 | 8201 | 0 | 12004 | 0 | 115000 | 11500 | 3000 | 0 | 0 | 0 | 0 | 2.21 | 0.88
949 | 10/18-10/28 | STR8 | 50 | 2048 | 15.4 | 7.1 | 70 | 18 | 76 | 8125.8947 | 4 | 0 | 6 | 0 | 8 | 0 | 18 | 20 | 20 | 0 | 0 | 0 | 0 | 8082.5 | 0 | 8201 | 0 | 12004 | 0 | 10000 | 10000 | 3000 | 0 | 0 | 0 | 0 | 1.74 | 0.96
950 | 10/18-10/28 | STR9 | 50 | 2048 | 15.4 | 7.1 | 80 | 18 | 76 | 8125.8947 | 4 | 0 | 6 | 0 | 8 | 0 | 18 | 20 | 20 | 0 | 0 | 0 | 0 | 8082.5 | 0 | 8201 | 0 | 12004 | 0 | 10000 | 10000 | 3000 | 0 | 0 | 0 | 0 | 1.58 | 1.33
951 | 11/20-12/1 | STR1 | 51 | 2184 | 3.8 | 3.8 | 65 | 32 | 92 | 8176.2826 | 4 | 0 | 8 | 0 | 20 | 20 | 20 | 20 | 0 | 0 | 0 | 0 | 0 | 8082.5 | 0 | 17486 | 0 | 11500 | 11500 | 3000 | 3000 | 0 | 0 | 0 | 0 | 0 | 1.95 | 0.85
952 | 11/20-12/1 | STR10 | 51 | 2184 | 3.8 | 3.8 | 65 | 18 | 88 | 6268.1818 | 4 | 0 | 6 | 0 | 8 | 0 | 8 | 0 | 2 | 0 | 20 | 20 | 20 | 8082.5 | 0 | 8201 | 0 | 12004 | 0 | 12004 | 0 | 6000 | 0 | 300 | 10000 | 3000 | 1.26 | 0.81
953 | 11/20-12/1 | STR11 | 51 | 2184 | 3.8 | 3.8 | 65 | 18 | 88 | 9291 | 4 | 0 | 6 | 0 | 8 | 0 | 10 | 0 | 20 | 20 | 20 | 0 | 0 | 8082.5 | 0 | 8201 | 0 | 12004 | 0 | 12004 | 0 | 11500 | 11500 | 3000 | 0 | 0 | 1.18 | 0.77
954 | 11/20-12/1 | STR12 | 51 | 2184 | 3.8 | 3.8 | 65 | 24 | 84 | 6047.4524 | 4 | 0 | 8 | 0 | 12 | 0 | 20 | 20 | 20 | 0 | 0 | 0 | 0 | 8082.5 | 0 | 8201 | 0 | 12004 | 0 | 300 | 10000 | 3000 | 0 | 0 | 0 | 0 | 1.04 | 0.84
955 | 11/20-12/1 | STR13 | 51 | 2184 | 3.8 | 3.8 | 65 | 24 | 84 | 9071.2619 | 4 | 0 | 8 | 0 | 12 | 0 | 20 | 20 | 20 | 0 | 0 | 0 | 0 | 8082.5 | 0 | 8201 | 0 | 12004 | 0 | 11500 | 11500 | 3000 | 0 | 0 | 0 | 0 | 1.46 | 0.83
956 | 11/20-12/1 | STR14 | 51 | 2184 | 3.8 | 3.8 | 65 | 24 | 84 | 8241.4762 | 4 | 0 | 8 | 0 | 12 | 0 | 20 | 20 | 20 | 0 | 0 | 0 | 0 | 8082.5 | 0 | 8201 | 0 | 11195.5 | 0 | 10000 | 10000 | 3000 | 0 | 0 | 0 | 0 | 0.99 | 0.85
957 | 11/20-12/1 | STR15 | 51 | 2184 | 3.8 | 3.8 | 65 | 24 | 100 | 7713.74 | 4 | 0 | 8 | 0 | 12 | 0 | 12 | 0 | 20 | 44 | 0 | 0 | 0 | 8082.5 | 0 | 15117.5 | 0 | 15621 | 0 | 15621 | 0 | 11500 | 300 | 0 | 0 | 0 | 1.73 | 0.86
958 | 11/20-12/1 | STR16 | 51 | 2184 | 3.8 | 3.8 | 75 | 24 | 76 | 8854.3684 | 4 | 0 | 8 | 0 | 12 | 0 | 12 | 0 | 20 | 20 | 0 | 0 | 0 | 7307 | 0 | 8201 | 0 | 12004 | 0 | 12004 | 0 | 11500 | 3000 | 0 | 0 | 0 | 1.4 | 0.81
959 | 11/20-12/1 | STR17 | 51 | 2184 | 3.8 | 3.8 | 75 | 24 | 76 | 12100.6842 | 4 | 0 | 8 | 0 | 12 | 0 | 12 | 0 | 20 | 20 | 0 | 0 | 0 | 7307 | 0 | 17486 | 0 | 19189 | 0 | 19189 | 0 | 11500 | 3000 | 0 | 0 | 0 | 1.42 | 0.83
960 | 11/20-12/1 | STR18 | 51 | 2184 | 3.8 | 3.8 | 75 | 24 | 100 | 7509.24 | 4 | 0 | 8 | 0 | 12 | 0 | 12 | 0 | 12 | 0 | 4 | 48 | 0 | 7307 | 0 | 15117.5 | 0 | 15621 | 0 | 15621 | 0 | 15621 | 0 | 6000 | 300 | 0 | 1.53 | 0.76
961 | 11/20-12/1 | STR19 | 51 | 2184 | 3.8 | 3.8 | 75 | 24 | 68 | 15587.0588 | 4 | 0 | 8 | 0 | 12 | 0 | 12 | 0 | 12 | 0 | 20 | 0 | 0 | 7307 | 0 | 17486 | 0 | 19189 | 0 | 19189 | 0 | 19189 | 0 | 10000 | 0 | 0 | 1.74 | 0.76
962 | 11/20-12/1 | STR2 | 51 | 2184 | 3.8 | 3.8 | 65 | 32 | 72 | 9614.1389 | 4 | 0 | 8 | 0 | 20 | 20 | 20 | 0 | 0 | 0 | 0 | 0 | 0 | 8082.5 | 0 | 17486 | 0 | 11500 | 11500 | 3000 | 0 | 0 | 0 | 0 | 0 | 0 | 1.58 | 0.92
963 | 11/20-12/1 | STR3 | 51 | 2184 | 3.8 | 3.8 | 65 | 32 | 72 | 8864.1389 | 4 | 0 | 8 | 0 | 20 | 20 | 20 | 0 | 0 | 0 | 0 | 0 | 0 | 8082.5 | 0 | 17486 | 0 | 11500 | 11500 | 300 | 0 | 0 | 0 | 0 | 0 | 0 | 1.18 | 0.94
964 | 11/20-12/1 | STR4 | 51 | 2184 | 3.8 | 3.8 | 70 | 12 | 76 | 10516.3947 | 4 | 0 | 6 | 0 | 2 | 0 | 24 | 20 | 20 | 0 | 0 | 0 | 0 | 8082.5 | 0 | 17486 | 0 | 6000 | 0 | 15000 | 11500 | 3000 | 0 | 0 | 0 | 0 | 1.81 | 0.99
965 | 11/20-12/1 | STR5 | 51 | 2184 | 3.8 | 3.8 | 70 | 12 | 76 | 6411.1316 | 4 | 0 | 6 | 0 | 2 | 0 | 24 | 20 | 20 | 0 | 0 | 0 | 0 | 8082.5 | 0 | 17486 | 0 | 6000 | 0 | 2000 | 11500 | 3000 | 0 | 0 | 0 | 0 | 1.96 | 0.89
966 | 11/20-12/1 | STR6 | 51 | 2184 | 3.8 | 3.8 | 70 | 16 | 76 | 36135.3289 | 4 | 0 | 10 | 0 | 2 | 0 | 20 | 20 | 20 | 0 | 0 | 0 | 0 | 8082.5 | 0 | 11195.5 | 0 | 6000 | 0 | 115000 | 11500 | 3000 | 0 | 0 | 0 | 0 | 2.58 | 0.88
967 | 11/20-12/1 | STR7 | 51 | 2184 | 3.8 | 3.8 | 70 | 18 | 76 | 33389.0526 | 4 | 0 | 6 | 0 | 8 | 0 | 18 | 20 | 20 | 0 | 0 | 0 | 0 | 8082.5 | 0 | 8201 | 0 | 12004 | 0 | 115000 | 11500 | 3000 | 0 | 0 | 0 | 0 | 2.23 | 0.91
968 | 11/20-12/1 | STR8 | 51 | 2184 | 3.8 | 3.8 | 70 | 18 | 76 | 8125.8947 | 4 | 0 | 6 | 0 | 8 | 0 | 18 | 20 | 20 | 0 | 0 | 0 | 0 | 8082.5 | 0 | 8201 | 0 | 12004 | 0 | 10000 | 10000 | 3000 | 0 | 0 | 0 | 0 | 1.57 | 0.99
969 | 11/20-12/1 | STR9 | 51 | 2184 | 3.8 | 3.8 | 80 | 18 | 76 | 8125.8947 | 4 | 0 | 6 | 0 | 8 | 0 | 18 | 20 | 20 | 0 | 0 | 0 | 0 | 8082.5 | 0 | 8201 | 0 | 12004 | 0 | 10000 | 10000 | 3000 | 0 | 0 | 0 | 0 | 1.57 | 1.35
970 | 11/3-11/14 | STR1 | 52 | 2116 | 12.1 | 11.9 | 65 | 32 | 92 | 8176.2826 | 4 | 0 | 8 | 0 | 20 | 20 | 20 | 20 | 0 | 0 | 0 | 0 | 0 | 8082.5 | 0 | 17486 | 0 | 11500 | 11500 | 3000 | 3000 | 0 | 0 | 0 | 0 | 0 | 2.06 | 0.85
971 | 11/3-11/14 | STR10 | 52 | 2116 | 12.1 | 11.9 | 65 | 18 | 88 | 6268.1818 | 4 | 0 | 6 | 0 | 8 | 0 | 8 | 0 | 2 | 0 | 20 | 20 | 20 | 8082.5 | 0 | 8201 | 0 | 12004 | 0 | 12004 | 0 | 6000 | 0 | 300 | 10000 | 3000 | 1.24 | 0.76
972 | 11/3-11/14 | STR11 | 52 | 2116 | 12.1 | 11.9 | 65 | 18 | 88 | 9291 | 4 | 0 | 6 | 0 | 8 | 0 | 10 | 0 | 20 | 20 | 20 | 0 | 0 | 8082.5 | 0 | 8201 | 0 | 12004 | 0 | 12004 | 0 | 11500 | 11500 | 3000 | 0 | 0 | 1.13 | 0.72
973 | 11/3-11/14 | STR12 | 52 | 2116 | 12.1 | 11.9 | 65 | 24 | 84 | 6047.4524 | 4 | 0 | 8 | 0 | 12 | 0 | 20 | 20 | 20 | 0 | 0 | 0 | 0 | 8082.5 | 0 | 8201 | 0 | 12004 | 0 | 300 | 10000 | 3000 | 0 | 0 | 0 | 0 | 1.08 | 0.79
974 | 11/3-11/14 | STR13 | 52 | 2116 | 12.1 | 11.9 | 65 | 24 | 84 | 9071.2619 | 4 | 0 | 8 | 0 | 12 | 0 | 20 | 20 | 20 | 0 | 0 | 0 | 0 | 8082.5 | 0 | 8201 | 0 | 12004 | 0 | 11500 | 11500 | 3000 | 0 | 0 | 0 | 0 | 1.47 | 0.81
975 | 11/3-11/14 | STR14 | 52 | 2116 | 12.1 | 11.9 | 65 | 24 | 84 | 8241.4762 | 4 | 0 | 8 | 0 | 12 | 0 | 20 | 20 | 20 | 0 | 0 | 0 | 0 | 8082.5 | 0 | 8201 | 0 | 11195.5 | 0 | 10000 | 10000 | 3000 | 0 | 0 | 0 | 0 | 1.02 | 0.8
976 | 11/3-11/14 | STR15 | 52 | 2116 | 12.1 | 11.9 | 65 | 24 | 100 | 7713.74 | 4 | 0 | 8 | 0 | 12 | 0 | 12 | 0 | 20 | 44 | 0 | 0 | 0 | 8082.5 | 0 | 15117.5 | 0 | 15621 | 0 | 15621 | 0 | 11500 | 300 | 0 | 0 | 0 | 1.81 | 0.78
977 | 11/3-11/14 | STR16 | 52 | 2116 | 12.1 | 11.9 | 75 | 24 | 76 | 8854.3684 | 4 | 0 | 8 | 0 | 12 | 0 | 12 | 0 | 20 | 20 | 0 | 0 | 0 | 7307 | 0 | 8201 | 0 | 12004 | 0 | 12004 | 0 | 11500 | 3000 | 0 | 0 | 0 | 1.44 | 0.86
978 | 11/3-11/14 | STR17 | 52 | 2116 | 12.1 | 11.9 | 75 | 24 | 76 | 12100.6842 | 4 | 0 | 8 | 0 | 12 | 0 | 12 | 0 | 20 | 20 | 0 | 0 | 0 | 7307 | 0 | 17486 | 0 | 19189 | 0 | 19189 | 0 | 11500 | 3000 | 0 | 0 | 0 | 1.49 | 0.81
979 | 11/3-11/14 | STR18 | 52 | 2116 | 12.1 | 11.9 | 75 | 24 | 100 | 7509.24 | 4 | 0 | 8 | 0 | 12 | 0 | 12 | 0 | 12 | 0 | 4 | 48 | 0 | 7307 | 0 | 15117.5 | 0 | 15621 | 0 | 15621 | 0 | 15621 | 0 | 6000 | 300 | 0 | 1.6 | 0.79
980 | 11/3-11/14 | STR19 | 52 | 2116 | 12.1 | 11.9 | 75 | 24 | 68 | 15587.0588 | 4 | 0 | 8 | 0 | 12 | 0 | 12 | 0 | 12 | 0 | 20 | 0 | 0 | 7307 | 0 | 17486 | 0 | 19189 | 0 | 19189 | 0 | 19189 | 0 | 10000 | 0 | 0 | 1.8 | 0.79
981 | 11/3-11/14 | STR2 | 52 | 2116 | 12.1 | 11.9 | 65 | 32 | 72 | 9614.1389 | 4 | 0 | 8 | 0 | 20 | 20 | 20 | 0 | 0 | 0 | 0 | 0 | 0 | 8082.5 | 0 | 17486 | 0 | 11500 | 11500 | 3000 | 0 | 0 | 0 | 0 | 0 | 0 | 1.59 | 0.85
982 | 11/3-11/14 | STR3 | 52 | 2116 | 12.1 | 11.9 | 65 | 32 | 72 | 8864.1389 | 4 | 0 | 8 | 0 | 20 | 20 | 20 | 0 | 0 | 0 | 0 | 0 | 0 | 8082.5 | 0 | 17486 | 0 | 11500 | 11500 | 300 | 0 | 0 | 0 | 0 | 0 | 0 | 1.17 | 0.88
983 | 11/3-11/14 | STR4 | 52 | 2116 | 12.1 | 11.9 | 70 | 12 | 76 | 10516.3947 | 4 | 0 | 6 | 0 | 2 | 0 | 24 | 20 | 20 | 0 | 0 | 0 | 0 | 8082.5 | 0 | 17486 | 0 | 6000 | 0 | 15000 | 11500 | 3000 | 0 | 0 | 0 | 0 | 2.01 | 1.05
984 | 11/3-11/14 | STR5 | 52 | 2116 | 12.1 | 11.9 | 70 | 12 | 76 | 6411.1316 | 4 | 0 | 6 | 0 | 2 | 0 | 24 | 20 | 20 | 0 | 0 | 0 | 0 | 8082.5 | 0 | 17486 | 0 | 6000 | 0 | 2000 | 11500 | 3000 | 0 | 0 | 0 | 0 | 2 | 0.88
985 | 11/3-11/14 | STR6 | 52 | 2116 | 12.1 | 11.9 | 70 | 16 | 76 | 36135.3289 | 4 | 0 | 10 | 0 | 2 | 0 | 20 | 20 | 20 | 0 | 0 | 0 | 0 | 8082.5 | 0 | 11195.5 | 0 | 6000 | 0 | 115000 | 11500 | 3000 | 0 | 0 | 0 | 0 | 2.64 | 0.92
986 | 11/3-11/14 | STR7 | 52 | 2116 | 12.1 | 11.9 | 70 | 18 | 76 | 33389.0526 | 4 | 0 | 6 | 0 | 8 | 0 | 18 | 20 | 20 | 0 | 0 | 0 | 0 | 8082.5 | 0 | 8201 | 0 | 12004 | 0 | 115000 | 11500 | 3000 | 0 | 0 | 0 | 0 | 2.23 | 0.93
987 | 11/3-11/14 | STR8 | 52 | 2116 | 12.1 | 11.9 | 70 | 18 | 76 | 8125.8947 | 4 | 0 | 6 | 0 | 8 | 0 | 18 | 20 | 20 | 0 | 0 | 0 | 0 | 8082.5 | 0 | 8201 | 0 | 12004 | 0 | 10000 | 10000 | 3000 | 0 | 0 | 0 | 0 | 1.76 | 0.98
988 | 11/3-11/14 | STR9 | 52 | 2116 | 12.1 | 11.9 | 80 | 18 | 76 | 8125.8947 | 4 | 0 | 6 | 0 | 8 | 0 | 18 | 20 | 20 | 0 | 0 | 0 | 0 | 8082.5 | 0 | 8201 | 0 | 12004 | 0 | 10000 | 10000 | 3000 | 0 | 0 | 0 | 0 | 1.63 | 1.37
989 | 12/26-1/5 | STR1 | 53 | 2396 | 0.1 | 3.4 | 65 | 32 | 92 | 8176.2826 | 4 | 0 | 8 | 0 | 20 | 20 | 20 | 20 | 0 | 0 | 0 | 0 | 0 | 8082.5 | 0 | 17486 | 0 | 11500 | 11500 | 3000 | 3000 | 0 | 0 | 0 | 0 | 0 | 1.96 | 0.83
990 | 12/26-1/5 | STR10 | 53 | 2396 | 0.1 | 3.4 | 65 | 18 | 88 | 6268.1818 | 4 | 0 | 6 | 0 | 8 | 0 | 8 | 0 | 2 | 0 | 20 | 20 | 20 | 8082.5 | 0 | 8201 | 0 | 12004 | 0 | 12004 | 0 | 6000 | 0 | 300 | 10000 | 3000 | 1.2 | 0.77
991 | 12/26-1/5 | STR11 | 53 | 2396 | 0.1 | 3.4 | 65 | 18 | 88 | 9291 | 4 | 0 | 6 | 0 | 8 | 0 | 10 | 0 | 20 | 20 | 20 | 0 | 0 | 8082.5 | 0 | 8201 | 0 | 12004 | 0 | 12004 | 0 | 11500 | 11500 | 3000 | 0 | 0 | 1.14 | 0.75
992 | 12/26-1/5 | STR12 | 53 | 2396 | 0.1 | 3.4 | 65 | 24 | 84 | 6047.4524 | 4 | 0 | 8 | 0 | 12 | 0 | 20 | 20 | 20 | 0 | 0 | 0 | 0 | 8082.5 | 0 | 8201 | 0 | 12004 | 0 | 300 | 10000 | 3000 | 0 | 0 | 0 | 0 | 1.12 | 0.78
993 | 12/26-1/5 | STR13 | 53 | 2396 | 0.1 | 3.4 | 65 | 24 | 84 | 9071.2619 | 4 | 0 | 8 | 0 | 12 | 0 | 20 | 20 | 20 | 0 | 0 | 0 | 0 | 8082.5 | 0 | 8201 | 0 | 12004 | 0 | 11500 | 11500 | 3000 | 0 | 0 | 0 | 0 | 1.4 | 0.78
994 | 12/26-1/5 | STR14 | 53 | 2396 | 0.1 | 3.4 | 65 | 24 | 84 | 8241.4762 | 4 | 0 | 8 | 0 | 12 | 0 | 20 | 20 | 20 | 0 | 0 | 0 | 0 | 8082.5 | 0 | 8201 | 0 | 11195.5 | 0 | 10000 | 10000 | 3000 | 0 | 0 | 0 | 0 | 1.02 | 0.79
995 | 12/26-1/5 | STR15 | 53 | 2396 | 0.1 | 3.4 | 65 | 24 | 100 | 7713.74 | 4 | 0 | 8 | 0 | 12 | 0 | 12 | 0 | 20 | 44 | 0 | 0 | 0 | 8082.5 | 0 | 15117.5 | 0 | 15621 | 0 | 15621 | 0 | 11500 | 300 | 0 | 0 | 0 | 1.62 | 0.83
996 | 12/26-1/5 | STR16 | 53 | 2396 | 0.1 | 3.4 | 75 | 24 | 76 | 8854.3684 | 4 | 0 | 8 | 0 | 12 | 0 | 12 | 0 | 20 | 20 | 0 | 0 | 0 | 7307 | 0 | 8201 | 0 | 12004 | 0 | 12004 | 0 | 11500 | 3000 | 0 | 0 | 0 | 1.4 | 0.83
997 | 12/26-1/5 | STR17 | 53 | 2396 | 0.1 | 3.4 | 75 | 24 | 76 | 12100.6842 | 4 | 0 | 8 | 0 | 12 | 0 | 12 | 0 | 20 | 20 | 0 | 0 | 0 | 7307 | 0 | 17486 | 0 | 19189 | 0 | 19189 | 0 | 11500 | 3000 | 0 | 0 | 0 | 1.43 | 0.85
998 | 12/26-1/5 | STR18 | 53 | 2396 | 0.1 | 3.4 | 75 | 24 | 100 | 7509.24 | 4 | 0 | 8 | 0 | 12 | 0 | 12 | 0 | 12 | 0 | 4 | 48 | 0 | 7307 | 0 | 15117.5 | 0 | 15621 | 0 | 15621 | 0 | 15621 | 0 | 6000 | 300 | 0 | 1.38 | 0.82
999 | 12/26-1/5 | STR19 | 53 | 2396 | 0.1 | 3.4 | 75 | 24 | 68 | 15587.0588 | 4 | 0 | 8 | 0 | 12 | 0 | 12 | 0 | 12 | 0 | 20 | 0 | 0 | 7307 | 0 | 17486 | 0 | 19189 | 0 | 19189 | 0 | 19189 | 0 | 10000 | 0 | 0 | 1.73 | 0.77
1000 | 12/26-1/5 | STR2 | 53 | 2396 | 0.1 | 3.4 | 65 | 32 | 72 | 9614.1389 | 4 | 0 | 8 | 0 | 20 | 20 | 20 | 0 | 0 | 0 | 0 | 0 | 0 | 8082.5 | 0 | 17486 | 0 | 11500 | 11500 | 3000 | 0 | 0 | 0 | 0 | 0 | 0 | 1.52 | 0.85
1001 | 12/26-1/5 | STR3 | 53 | 2396 | 0.1 | 3.4 | 65 | 32 | 72 | 8864.1389 | 4 | 0 | 8 | 0 | 20 | 20 | 20 | 0 | 0 | 0 | 0 | 0 | 0 | 8082.5 | 0 | 17486 | 0 | 11500 | 11500 | 300 | 0 | 0 | 0 | 0 | 0 | 0 | 1.17 | 0.88
1002 | 12/26-1/5 | STR4 | 53 | 2396 | 0.1 | 3.4 | 70 | 12 | 76 | 10516.3947 | 4 | 0 | 6 | 0 | 2 | 0 | 24 | 20 | 20 | 0 | 0 | 0 | 0 | 8082.5 | 0 | 17486 | 0 | 6000 | 0 | 15000 | 11500 | 3000 | 0 | 0 | 0 | 0 | 1.92 | 0.95
1003 | 12/26-1/5 | STR5 | 53 | 2396 | 0.1 | 3.4 | 70 | 12 | 76 | 6411.1316 | 4 | 0 | 6 | 0 | 2 | 0 | 24 | 20 | 20 | 0 | 0 | 0 | 0 | 8082.5 | 0 | 17486 | 0 | 6000 | 0 | 2000 | 11500 | 3000 | 0 | 0 | 0 | 0 | 1.91 | 0.85
1004 | 12/26-1/5 | STR6 | 53 | 2396 | 0.1 | 3.4 | 70 | 16 | 76 | 36135.3289 | 4 | 0 | 10 | 0 | 2 | 0 | 20 | 20 | 20 | 0 | 0 | 0 | 0 | 8082.5 | 0 | 11195.5 | 0 | 6000 | 0 | 115000 | 11500 | 3000 | 0 | 0 | 0 | 0 | 2.45 | 0.83
1005 | 12/26-1/5 | STR7 | 53 | 2396 | 0.1 | 3.4 | 70 | 18 | 76 | 33389.0526 | 4 | 0 | 6 | 0 | 8 | 0 | 18 | 20 | 20 | 0 | 0 | 0 | 0 | 8082.5 | 0 | 8201 | 0 | 12004 | 0 | 115000 | 11500 | 3000 | 0 | 0 | 0 | 0 | 2.16 | 0.87
1006 | 12/26-1/5 | STR8 | 53 | 2396 | 0.1 | 3.4 | 70 | 18 | 76 | 8125.8947 | 4 | 0 | 6 | 0 | 8 | 0 | 18 | 20 | 20 | 0 | 0 | 0 | 0 | 8082.5 | 0 | 8201 | 0 | 12004 | 0 | 10000 | 10000 | 3000 | 0 | 0 | 0 | 0 | 1.56 | 0.99
1007 | 12/26-1/5 | STR9 | 53 | 2396 | 0.1 | 3.4 | 80 | 18 | 76 | 8125.8947 | 4 | 0 | 6 | 0 | 8 | 0 | 18 | 20 | 20 | 0 | 0 | 0 | 0 | 8082.5 | 0 | 8201 | 0 | 12004 | 0 | 10000 | 10000 | 3000 | 0 | 0 | 0 | 0 | 1.62 | 1.3
1008 | 12/5-12/21 | STR1 | 54 | 2290 | 0.8 | 5.1 | 65 | 32 | 92 | 8176.2826 | 4 | 0 | 8 | 0 | 20 | 20 | 20 | 20 | 0 | 0 | 0 | 0 | 0 | 8082.5 | 0 | 17486 | 0 | 11500 | 11500 | 3000 | 3000 | 0 | 0 | 0 | 0 | 0 | 2 | 0.83
1009 | 12/5-12/21 | STR10 | 54 | 2290 | 0.8 | 5.1 | 65 | 18 | 88 | 6268.1818 | 4 | 0 | 6 | 0 | 8 | 0 | 8 | 0 | 2 | 0 | 20 | 20 | 20 | 8082.5 | 0 | 8201 | 0 | 12004 | 0 | 12004 | 0 | 6000 | 0 | 300 | 10000 | 3000 | 1.27 | 0.72
1010 | 12/5-12/21 | STR11 | 54 | 2290 | 0.8 | 5.1 | 65 | 18 | 88 | 9291 | 4 | 0 | 6 | 0 | 8 | 0 | 10 | 0 | 20 | 20 | 20 | 0 | 0 | 8082.5 | 0 | 8201 | 0 | 12004 | 0 | 12004 | 0 | 11500 | 11500 | 3000 | 0 | 0 | 1.24 | 0.7
1011 | 12/5-12/21 | STR12 | 54 | 2290 | 0.8 | 5.1 | 65 | 24 | 84 | 6047.4524 | 4 | 0 | 8 | 0 | 12 | 0 | 20 | 20 | 20 | 0 | 0 | 0 | 0 | 8082.5 | 0 | 8201 | 0 | 12004 | 0 | 300 | 10000 | 3000 | 0 | 0 | 0 | 0 | 1.11 | 0.68
1012 | 12/5-12/21 | STR13 | 54 | 2290 | 0.8 | 5.1 | 65 | 24 | 84 | 9071.2619 | 4 | 0 | 8 | 0 | 12 | 0 | 20 | 20 | 20 | 0 | 0 | 0 | 0 | 8082.5 | 0 | 8201 | 0 | 12004 | 0 | 11500 | 11500 | 3000 | 0 | 0 | 0 | 0 | 1.4 | 0.72
1013 | 12/5-12/21 | STR14 | 54 | 2290 | 0.8 | 5.1 | 65 | 24 | 84 | 8241.4762 | 4 | 0 | 8 | 0 | 12 | 0 | 20 | 20 | 20 | 0 | 0 | 0 | 0 | 8082.5 | 0 | 8201 | 0 | 11195.5 | 0 | 10000 | 10000 | 3000 | 0 | 0 | 0 | 0 | 0.96 | 0.7
1014 | 12/5-12/21 | STR15 | 54 | 2290 | 0.8 | 5.1 | 65 | 24 | 100 | 7713.74 | 4 | 0 | 8 | 0 | 12 | 0 | 12 | 0 | 20 | 44 | 0 | 0 | 0 | 8082.5 | 0 | 15117.5 | 0 | 15621 | 0 | 15621 | 0 | 11500 | 300 | 0 | 0 | 0 | 1.66 | 0.78
1015 | 12/5-12/21 | STR16 | 54 | 2290 | 0.8 | 5.1 | 75 | 24 | 76 | 8854.3684 | 4 | 0 | 8 | 0 | 12 | 0 | 12 | 0 | 20 | 20 | 0 | 0 | 0 | 7307 | 0 | 8201 | 0 | 12004 | 0 | 12004 | 0 | 11500 | 3000 | 0 | 0 | 0 | 1.4 | 0.8
1016 | 12/5-12/21 | STR17 | 54 | 2290 | 0.8 | 5.1 | 75 | 24 | 76 | 12100.6842 | 4 | 0 | 8 | 0 | 12 | 0 | 12 | 0 | 20 | 20 | 0 | 0 | 0 | 7307 | 0 | 17486 | 0 | 19189 | 0 | 19189 | 0 | 11500 | 3000 | 0 | 0 | 0 | 1.47 | 0.8
1017 | 12/5-12/21 | STR18 | 54 | 2290 | 0.8 | 5.1 | 75 | 24 | 100 | 7509.24 | 4 | 0 | 8 | 0 | 12 | 0 | 12 | 0 | 12 | 0 | 4 | 48 | 0 | 7307 | 0 | 15117.5 | 0 | 15621 | 0 | 15621 | 0 | 15621 | 0 | 6000 | 300 | 0 | 1.54 | 0.76
1018 | 12/5-12/21 | STR19 | 54 | 2290 | 0.8 | 5.1 | 75 | 24 | 68 | 15587.0588 | 4 | 0 | 8 | 0 | 12 | 0 | 12 | 0 | 12 | 0 | 20 | 0 | 0 | 7307 | 0 | 17486 | 0 | 19189 | 0 | 19189 | 0 | 19189 | 0 | 10000 | 0 | 0 | 1.79 | 0.75
1019 | 12/5-12/21 | STR2 | 54 | 2290 | 0.8 | 5.1 | 65 | 32 | 72 | 9614.1389 | 4 | 0 | 8 | 0 | 20 | 20 | 20 | 0 | 0 | 0 | 0 | 0 | 0 | 8082.5 | 0 | 17486 | 0 | 11500 | 11500 | 3000 | 0 | 0 | 0 | 0 | 0 | 0 | 1.6 | 0.87
1020 | 12/5-12/21 | STR3 | 54 | 2290 | 0.8 | 5.1 | 65 | 32 | 72 | 8864.1389 | 4 | 0 | 8 | 0 | 20 | 20 | 20 | 0 | 0 | 0 | 0 | 0 | 0 | 8082.5 | 0 | 17486 | 0 | 11500 | 11500 | 300 | 0 | 0 | 0 | 0 | 0 | 0 | 1.12 | 0.87
1021 | 12/5-12/21 | STR4 | 54 | 2290 | 0.8 | 5.1 | 70 | 12 | 76 | 10516.3947 | 4 | 0 | 6 | 0 | 2 | 0 | 24 | 20 | 20 | 0 | 0 | 0 | 0 | 8082.5 | 0 | 17486 | 0 | 6000 | 0 | 15000 | 11500 | 3000 | 0 | 0 | 0 | 0 | 1.94 | 0.95
1022 | 12/5-12/21 | STR5 | 54 | 2290 | 0.8 | 5.1 | 70 | 12 | 76 | 6411.1316 | 4 | 0 | 6 | 0 | 2 | 0 | 24 | 20 | 20 | 0 | 0 | 0 | 0 | 8082.5 | 0 | 17486 | 0 | 6000 | 0 | 2000 | 11500 | 3000 | 0 | 0 | 0 | 0 | 1.94 | 0.85
1023 | 12/5-12/21 | STR6 | 54 | 2290 | 0.8 | 5.1 | 70 | 16 | 76 | 36135.3289 | 4 | 0 | 10 | 0 | 2 | 0 | 20 | 20 | 20 | 0 | 0 | 0 | 0 | 8082.5 | 0 | 11195.5 | 0 | 6000 | 0 | 115000 | 11500 | 3000 | 0 | 0 | 0 | 0 | 2.43 | 0.84
1024 | 12/5-12/21 | STR7 | 54 | 2290 | 0.8 | 5.1 | 70 | 18 | 76 | 33389.0526 | 4 | 0 | 6 | 0 | 8 | 0 | 18 | 20 | 20 | 0 | 0 | 0 | 0 | 8082.5 | 0 | 8201 | 0 | 12004 | 0 | 115000 | 11500 | 3000 | 0 | 0 | 0 | 0 | 2.18 | 0.87
1025 | 12/5-12/21 | STR8 | 54 | 2290 | 0.8 | 5.1 | 70 | 18 | 76 | 8125.8947 | 4 | 0 | 6 | 0 | 8 | 0 | 18 | 20 | 20 | 0 | 0 | 0 | 0 | 8082.5 | 0 | 8201 | 0 | 12004 | 0 | 10000 | 10000 | 3000 | 0 | 0 | 0 | 0 | 1.62 | 0.97
1026 | 12/5-12/21 | STR9 | 54 | 2290 | 0.8 | 5.1 | 80 | 18 | 76 | 8125.8947 | 4 | 0 | 6 | 0 | 8 | 0 | 18 | 20 | 20 | 0 | 0 | 0 | 0 | 8082.5 | 0 | 8201 | 0 | 12004 | 0 | 10000 | 10000 | 3000 | 0 | 0 | 0 | 0 | 1.6 | 1.3
1027 | 3/1-3/20 | STR1 | 55 | 1013 | 14.2 | -1.1 | 65 | 32 | 92 | 8176.2826 | 4 | 0 | 8 | 0 | 20 | 20 | 20 | 20 | 0 | 0 | 0 | 0 | 0 | 8082.5 | 0 | 17486 | 0 | 11500 | 11500 | 3000 | 3000 | 0 | 0 | 0 | 0 | 0 | 2.05 | 0.88
1028 | 3/1-3/20 | STR10 | 55 | 1013 | 14.2 | -1.1 | 65 | 18 | 88 | 6268.1818 | 4 | 0 | 6 | 0 | 8 | 0 | 8 | 0 | 2 | 0 | 20 | 20 | 20 | 8082.5 | 0 | 8201 | 0 | 12004 | 0 | 12004 | 0 | 6000 | 0 | 300 | 10000 | 3000 | 1.26 | 0.84
1029 | 3/1-3/20 | STR11 | 55 | 1013 | 14.2 | -1.1 | 65 | 18 | 88 | 9291 | 4 | 0 | 6 | 0 | 8 | 0 | 10 | 0 | 20 | 20 | 20 | 0 | 0 | 8082.5 | 0 | 8201 | 0 | 12004 | 0 | 12004 | 0 | 11500 | 11500 | 3000 | 0 | 0 | 1.32 | 0.79
1030 | 3/1-3/20 | STR12 | 55 | 1013 | 14.2 | -1.1 | 65 | 24 | 84 | 6047.4524 | 4 | 0 | 8 | 0 | 12 | 0 | 20 | 20 | 20 | 0 | 0 | 0 | 0 | 8082.5 | 0 | 8201 | 0 | 12004 | 0 | 300 | 10000 | 3000 | 0 | 0 | 0 | 0 | 1.15 | 0.89
1031 | 3/1-3/20 | STR13 | 55 | 1013 | 14.2 | -1.1 | 65 | 24 | 84 | 9071.2619 | 4 | 0 | 8 | 0 | 12 | 0 | 20 | 20 | 20 | 0 | 0 | 0 | 0 | 8082.5 | 0 | 8201 | 0 | 12004 | 0 | 11500 | 11500 | 3000 | 0 | 0 | 0 | 0 | 1.49 | 0.94
1032 | 3/1-3/20 | STR14 | 55 | 1013 | 14.2 | -1.1 | 65 | 24 | 84 | 8241.4762 | 4 | 0 | 8 | 0 | 12 | 0 | 20 | 20 | 20 | 0 | 0 | 0 | 0 | 8082.5 | 0 | 8201 | 0 | 11195.5 | 0 | 10000 | 10000 | 3000 | 0 | 0 | 0 | 0 | 1.22 | 0.88
1033 | 3/1-3/20 | STR15 | 55 | 1013 | 14.2 | -1.1 | 65 | 24 | 100 | 7713.74 | 4 | 0 | 8 | 0 | 12 | 0 | 12 | 0 | 20 | 44 | 0 | 0 | 0 | 8082.5 | 0 | 15117.5 | 0 | 15621 | 0 | 15621 | 0 | 11500 | 300 | 0 | 0 | 0 | 1.77 | 0.81
1034 | 3/1-3/20 | STR16 | 55 | 1013 | 14.2 | -1.1 | 75 | 24 | 76 | 8854.3684 | 4 | 0 | 8 | 0 | 12 | 0 | 12 | 0 | 20 | 20 | 0 | 0 | 0 | 7307 | 0 | 8201 | 0 | 12004 | 0 | 12004 | 0 | 11500 | 3000 | 0 | 0 | 0 | 1.36 | 0.85
1035 | 3/1-3/20 | STR17 | 55 | 1013 | 14.2 | -1.1 | 75 | 24 | 76 | 12100.6842 | 4 | 0 | 8 | 0 | 12 | 0 | 12 | 0 | 20 | 20 | 0 | 0 | 0 | 7307 | 0 | 17486 | 0 | 19189 | 0 | 19189 | 0 | 11500 | 3000 | 0 | 0 | 0 | 1.47 | 0.82
1036 | 3/1-3/20 | STR18 | 55 | 1013 | 14.2 | -1.1 | 75 | 24 | 100 | 7509.24 | 4 | 0 | 8 | 0 | 12 | 0 | 12 | 0 | 12 | 0 | 4 | 48 | 0 | 7307 | 0 | 15117.5 | 0 | 15621 | 0 | 15621 | 0 | 15621 | 0 | 6000 | 300 | 0 | 1.42 | 0.76
1037 | 3/1-3/20 | STR19 | 55 | 1013 | 14.2 | -1.1 | 75 | 24 | 68 | 15587.0588 | 4 | 0 | 8 | 0 | 12 | 0 | 12 | 0 | 12 | 0 | 20 | 0 | 0 | 7307 | 0 | 17486 | 0 | 19189 | 0 | 19189 | 0 | 19189 | 0 | 10000 | 0 | 0 | 1.86 | 0.82
1038 | 3/1-3/20 | STR2 | 55 | 1013 | 14.2 | -1.1 | 65 | 32 | 72 | 9614.1389 | 4 | 0 | 8 | 0 | 20 | 20 | 20 | 0 | 0 | 0 | 0 | 0 | 0 | 8082.5 | 0 | 17486 | 0 | 11500 | 11500 | 3000 | 0 | 0 | 0 | 0 | 0 | 0 | 1.55 | 0.88
1039 | 3/1-3/20 | STR3 | 55 | 1013 | 14.2 | -1.1 | 65 | 32 | 72 | 8864.1389 | 4 | 0 | 8 | 0 | 20 | 20 | 20 | 0 | 0 | 0 | 0 | 0 | 0 | 8082.5 | 0 | 17486 | 0 | 11500 | 11500 | 300 | 0 | 0 | 0 | 0 | 0 | 0 | 1.15 | 0.91
1040 | 3/1-3/20 | STR4 | 55 | 1013 | 14.2 | -1.1 | 70 | 12 | 76 | 10516.3947 | 4 | 0 | 6 | 0 | 2 | 0 | 24 | 20 | 20 | 0 | 0 | 0 | 0 | 8082.5 | 0 | 17486 | 0 | 6000 | 0 | 15000 | 11500 | 3000 | 0 | 0 | 0 | 0 | 1.99 | 1.01
1041 | 3/1-3/20 | STR5 | 55 | 1013 | 14.2 | -1.1 | 70 | 12 | 76 | 6411.1316 | 4 | 0 | 6 | 0 | 2 | 0 | 24 | 20 | 20 | 0 | 0 | 0 | 0 | 8082.5 | 0 | 17486 | 0 | 6000 | 0 | 2000 | 11500 | 3000 | 0 | 0 | 0 | 0 | 1.92 | 0.89
1042 | 3/1-3/20 | STR6 | 55 | 1013 | 14.2 | -1.1 | 70 | 16 | 76 | 36135.3289 | 4 | 0 | 10 | 0 | 2 | 0 | 20 | 20 | 20 | 0 | 0 | 0 | 0 | 8082.5 | 0 | 11195.5 | 0 | 6000 | 0 | 115000 | 11500 | 3000 | 0 | 0 | 0 | 0 | 2.39 | 0.85
1043 | 3/1-3/20 | STR7 | 55 | 1013 | 14.2 | -1.1 | 70 | 18 | 76 | 33389.0526 | 4 | 0 | 6 | 0 | 8 | 0 | 18 | 20 | 20 | 0 | 0 | 0 | 0 | 8082.5 | 0 | 8201 | 0 | 12004 | 0 | 115000 | 11500 | 3000 | 0 | 0 | 0 | 0 | 1.98 | 0.89
1044 | 3/1-3/20 | STR8 | 55 | 1013 | 14.2 | -1.1 | 70 | 18 | 76 | 8125.8947 | 4 | 0 | 6 | 0 | 8 | 0 | 18 | 20 | 20 | 0 | 0 | 0 | 0 | 8082.5 | 0 | 8201 | 0 | 12004 | 0 | 10000 | 10000 | 3000 | 0 | 0 | 0 | 0 | 1.55 | 1.01
1045 | 3/1-3/20 | STR9 | 55 | 1013 | 14.2 | -1.1 | 80 | 18 | 76 | 8125.8947 | 4 | 0 | 6 | 0 | 8 | 0 | 18 | 20 | 20 | 0 | 0 | 0 | 0 | 8082.5 | 0 | 8201 | 0 | 12004 | 0 | 10000 | 10000 | 3000 | 0 | 0 | 0 | 0 | 1.62 | 1.28
1046 | 3/24-4/4 | STR1 | 56 | 1114 | 14.5 | 18.1 | 65 | 32 | 92 | 8176.2826 | 4 | 0 | 8 | 0 | 20 | 20 | 20 | 20 | 0 | 0 | 0 | 0 | 0 | 8082.5 | 0 | 17486 | 0 | 11500 | 11500 | 3000 | 3000 | 0 | 0 | 0 | 0 | 0 | 1.94 | 0.86
1047 | 3/24-4/4 | STR10 | 56 | 1114 | 14.5 | 18.1 | 65 | 18 | 88 | 6268.1818 | 4 | 0 | 6 | 0 | 8 | 0 | 8 | 0 | 2 | 0 | 20 | 20 | 20 | 8082.5 | 0 | 8201 | 0 | 12004 | 0 | 12004 | 0 | 6000 | 0 | 300 | 10000 | 3000 | 1.17 | 0.78
1048 | 3/24-4/4 | STR11 | 56 | 1114 | 14.5 | 18.1 | 65 | 18 | 88 | 9291 | 4 | 0 | 6 | 0 | 8 | 0 | 10 | 0 | 20 | 20 | 20 | 0 | 0 | 8082.5 | 0 | 8201 | 0 | 12004 | 0 | 12004 | 0 | 11500 | 11500 | 3000 | 0 | 0 | 1.84 | 0.69
1049 | 3/24-4/4 | STR12 | 56 | 1114 | 14.5 | 18.1 | 65 | 24 | 84 | 6047.4524 | 4 | 0 | 8 | 0 | 12 | 0 | 20 | 20 | 20 | 0 | 0 | 0 | 0 | 8082.5 | 0 | 8201 | 0 | 12004 | 0 | 300 | 10000 | 3000 | 0 | 0 | 0 | 0 | 1.1 | 0.89
1050 | 3/24-4/4 | STR13 | 56 | 1114 | 14.5 | 18.1 | 65 | 24 | 84 | 9071.2619 | 4 | 0 | 8 | 0 | 12 | 0 | 20 | 20 | 20 | 0 | 0 | 0 | 0 | 8082.5 | 0 | 8201 | 0 | 12004 | 0 | 11500 | 11500 | 3000 | 0 | 0 | 0 | 0 | 1.47 | 0.95
1051 | 3/24-4/4 | STR14 | 56 | 1114 | 14.5 | 18.1 | 65 | 24 | 84 | 8241.4762 | 4 | 0 | 8 | 0 | 12 | 0 | 20 | 20 | 20 | 0 | 0 | 0 | 0 | 8082.5 | 0 | 8201 | 0 | 11195.5 | 0 | 10000 | 10000 | 3000 | 0 | 0 | 0 | 0 | 1.06 | 0.85
1052 | 3/24-4/4 | STR15 | 56 | 1114 | 14.5 | 18.1 | 65 | 24 | 100 | 7713.74 | 4 | 0 | 8 | 0 | 12 | 0 | 12 | 0 | 20 | 44 | 0 | 0 | 0 | 8082.5 | 0 | 15117.5 | 0 | 15621 | 0 | 15621 | 0 | 11500 | 300 | 0 | 0 | 0 | 1.78 | 0.77
1053 | 3/24-4/4 | STR16 | 56 | 1114 | 14.5 | 18.1 | 75 | 24 | 76 | 8854.3684 | 4 | 0 | 8 | 0 | 12 | 0 | 12 | 0 | 20 | 20 | 0 | 0 | 0 | 7307 | 0 | 8201 | 0 | 12004 | 0 | 12004 | 0 | 11500 | 3000 | 0 | 0 | 0 | 1.33 | 0.9
1054 | 3/24-4/4 | STR17 | 56 | 1114 | 14.5 | 18.1 | 75 | 24 | 76 | 12100.6842 | 4 | 0 | 8 | 0 | 12 | 0 | 12 | 0 | 20 | 20 | 0 | 0 | 0 | 7307 | 0 | 17486 | 0 | 19189 | 0 | 19189 | 0 | 11500 | 3000 | 0 | 0 | 0 | 1.38 | 0.97
1055 | 3/24-4/4 | STR18 | 56 | 1114 | 14.5 | 18.1 | 75 | 24 | 100 | 7509.24 | 4 | 0 | 8 | 0 | 12 | 0 | 12 | 0 | 12 | 0 | 4 | 48 | 0 | 7307 | 0 | 15117.5 | 0 | 15621 | 0 | 15621 | 0 | 15621 | 0 | 6000 | 300 | 0 | 1.3 | 0.84
1056 | 3/24-4/4 | STR19 | 56 | 1114 | 14.5 | 18.1 | 75 | 24 | 68 | 15587.0588 | 4 | 0 | 8 | 0 | 12 | 0 | 12 | 0 | 12 | 0 | 20 | 0 | 0 | 7307 | 0 | 17486 | 0 | 19189 | 0 | 19189 | 0 | 19189 | 0 | 10000 | 0 | 0 | 1.67 | 0.84
1057 | 3/24-4/4 | STR2 | 56 | 1114 | 14.5 | 18.1 | 65 | 32 | 72 | 9614.1389 | 4 | 0 | 8 | 0 | 20 | 20 | 20 | 0 | 0 | 0 | 0 | 0 | 0 | 8082.5 | 0 | 17486 | 0 | 11500 | 11500 | 3000 | 0 | 0 | 0 | 0 | 0 | 0 | 1.52 | 0.87
1058 | 3/24-4/4 | STR3 | 56 | 1114 | 14.5 | 18.1 | 65 | 32 | 72 | 8864.1389 | 4 | 0 | 8 | 0 | 20 | 20 | 20 | 0 | 0 | 0 | 0 | 0 | 0 | 8082.5 | 0 | 17486 | 0 | 11500 | 11500 | 300 | 0 | 0 | 0 | 0 | 0 | 0 | 1.15 | 0.88
1059 | 3/24-4/4 | STR4 | 56 | 1114 | 14.5 | 18.1 | 70 | 12 | 76 | 10516.3947 | 4 | 0 | 6 | 0 | 2 | 0 | 24 | 20 | 20 | 0 | 0 | 0 | 0 | 8082.5 | 0 | 17486 | 0 | 6000 | 0 | 15000 | 11500 | 3000 | 0 | 0 | 0 | 0 | 2.05 | 1.02
1060 | 3/24-4/4 | STR5 | 56 | 1114 | 14.5 | 18.1 | 70 | 12 | 76 | 6411.1316 | 4 | 0 | 6 | 0 | 2 | 0 | 24 | 20 | 20 | 0 | 0 | 0 | 0 | 8082.5 | 0 | 17486 | 0 | 6000 | 0 | 2000 | 11500 | 3000 | 0 | 0 | 0 | 0 | 1.94 | 0.92
1061 | 3/24-4/4 | STR6 | 56 | 1114 | 14.5 | 18.1 | 70 | 16 | 76 | 36135.3289 | 4 | 0 | 10 | 0 | 2 | 0 | 20 | 20 | 20 | 0 | 0 | 0 | 0 | 8082.5 | 0 | 11195.5 | 0 | 6000 | 0 | 115000 | 11500 | 3000 | 0 | 0 | 0 | 0 | 2.49 | 0.89
1062 | 3/24-4/4 | STR7 | 56 | 1114 | 14.5 | 18.1 | 70 | 18 | 76 | 33389.0526 | 4 | 0 | 6 | 0 | 8 | 0 | 18 | 20 | 20 | 0 | 0 | 0 | 0 | 8082.5 | 0 | 8201 | 0 | 12004 | 0 | 115000 | 11500 | 3000 | 0 | 0 | 0 | 0 | 2.04 | 0.92
1063 | 3/24-4/4 | STR8 | 56 | 1114 | 14.5 | 18.1 | 70 | 18 | 76 | 8125.8947 | 4 | 0 | 6 | 0 | 8 | 0 | 18 | 20 | 20 | 0 | 0 | 0 | 0 | 8082.5 | 0 | 8201 | 0 | 12004 | 0 | 10000 | 10000 | 3000 | 0 | 0 | 0 | 0 | 1.55 | 1.02
1064 | 3/24-4/4 | STR9 | 56 | 1114 | 14.5 | 18.1 | 80 | 18 | 76 | 8125.8947 | 4 | 0 | 6 | 0 | 8 | 0 | 18 | 20 | 20 | 0 | 0 | 0 | 0 | 8082.5 | 0 | 8201 | 0 | 12004 | 0 | 10000 | 10000 | 3000 | 0 | 0 | 0 | 0 | 1.6 | 1.29
1065 | 4/10-4/20 | STR1 | 57 | 1215 | 18.9 | 33.9 | 65 | 32 | 92 | 8176.2826 | 4 | 0 | 8 | 0 | 20 | 20 | 20 | 20 | 0 | 0 | 0 | 0 | 0 | 8082.5 | 0 | 17486 | 0 | 11500 | 11500 | 3000 | 3000 | 0 | 0 | 0 | 0 | 0 | 1.99 | 0.8
1066 | 4/10-4/20 | STR10 | 57 | 1215 | 18.9 | 33.9 | 65 | 18 | 88 | 6268.1818 | 4 | 0 | 6 | 0 | 8 | 0 | 8 | 0 | 2 | 0 | 20 | 20 | 20 | 8082.5 | 0 | 8201 | 0 | 12004 | 0 | 12004 | 0 | 6000 | 0 | 300 | 10000 | 3000 | 1.18 | 0.74
1067 | 4/10-4/20 | STR11 | 57 | 1215 | 18.9 | 33.9 | 65 | 18 | 88 | 9291 | 4 | 0 | 6 | 0 | 8 | 0 | 10 | 0 | 20 | 20 | 20 | 0 | 0 | 8082.5 | 0 | 8201 | 0 | 12004 | 0 | 12004 | 0 | 11500 | 11500 | 3000 | 0 | 0 | 1.56 | 0.65
1068 | 4/10-4/20 | STR12 | 57 | 1215 | 18.9 | 33.9 | 65 | 24 | 84 | 6047.4524 | 4 | 0 | 8 | 0 | 12 | 0 | 20 | 20 | 20 | 0 | 0 | 0 | 0 | 8082.5 | 0 | 8201 | 0 | 12004 | 0 | 300 | 10000 | 3000 | 0 | 0 | 0 | 0 | 1.07 | 0.82
1069 | 4/10-4/20 | STR13 | 57 | 1215 | 18.9 | 33.9 | 65 | 24 | 84 | 9071.2619 | 4 | 0 | 8 | 0 | 12 | 0 | 20 | 20 | 20 | 0 | 0 | 0 | 0 | 8082.5 | 0 | 8201 | 0 | 12004 | 0 | 11500 | 11500 | 3000 | 0 | 0 | 0 | 0 | 1.42 | 0.83
1070 | 4/10-4/20 | STR14 | 57 | 1215 | 18.9 | 33.9 | 65 | 24 | 84 | 8241.4762 | 4 | 0 | 8 | 0 | 12 | 0 | 20 | 20 | 20 | 0 | 0 | 0 | 0 | 8082.5 | 0 | 8201 | 0 | 11195.5 | 0 | 10000 | 10000 | 3000 | 0 | 0 | 0 | 0 | 1.06 | 0.78
1071 | 4/10-4/20 | STR15 | 57 | 1215 | 18.9 | 33.9 | 65 | 24 | 100 | 7713.74 | 4 | 0 | 8 | 0 | 12 | 0 | 12 | 0 | 20 | 44 | 0 | 0 | 0 | 8082.5 | 0 | 15117.5 | 0 | 15621 | 0 | 15621 | 0 | 11500 | 300 | 0 | 0 | 0 | 1.81 | 0.75
1072 | 4/10-4/20 | STR16 | 57 | 1215 | 18.9 | 33.9 | 75 | 24 | 76 | 8854.3684 | 4 | 0 | 8 | 0 | 12 | 0 | 12 | 0 | 20 | 20 | 0 | 0 | 0 | 7307 | 0 | 8201 | 0 | 12004 | 0 | 12004 | 0 | 11500 | 3000 | 0 | 0 | 0 | 1.34 | 0.8
1073 | 4/10-4/20 | STR17 | 57 | 1215 | 18.9 | 33.9 | 75 | 24 | 76 | 12100.6842 | 4 | 0 | 8 | 0 | 12 | 0 | 12 | 0 | 20 | 20 | 0 | 0 | 0 | 7307 | 0 | 17486 | 0 | 19189 | 0 | 19189 | 0 | 11500 | 3000 | 0 | 0 | 0 | 1.47 | 0.77
1074 | 4/10-4/20 | STR18 | 57 | 1215 | 18.9 | 33.9 | 75 | 24 | 100 | 7509.24 | 4 | 0 | 8 | 0 | 12 | 0 | 12 | 0 | 12 | 0 | 4 | 48 | 0 | 7307 | 0 | 15117.5 | 0 | 15621 | 0 | 15621 | 0 | 15621 | 0 | 6000 | 300 | 0 | 1.38 | 0.72
1075 | 4/10-4/20 | STR19 | 57 | 1215 | 18.9 | 33.9 | 75 | 24 | 68 | 15587.0588 | 4 | 0 | 8 | 0 | 12 | 0 | 12 | 0 | 12 | 0 | 20 | 0 | 0 | 7307 | 0 | 17486 | 0 | 19189 | 0 | 19189 | 0 | 19189 | 0 | 10000 | 0 | 0 | 1.85 | 0.79
1076 | 4/10-4/20 | STR2 | 57 | 1215 | 18.9 | 33.9 | 65 | 32 | 72 | 9614.1389 | 4 | 0 | 8 | 0 | 20 | 20 | 20 | 0 | 0 | 0 | 0 | 0 | 0 | 8082.5 | 0 | 17486 | 0 | 11500 | 11500 | 3000 | 0 | 0 | 0 | 0 | 0 | 0 | 1.54 | 0.83
1077 | 4/10-4/20 | STR3 | 57 | 1215 | 18.9 | 33.9 | 65 | 32 | 72 | 8864.1389 | 4 | 0 | 8 | 0 | 20 | 20 | 20 | 0 | 0 | 0 | 0 | 0 | 0 | 8082.5 | 0 | 17486 | 0 | 11500 | 11500 | 300 | 0 | 0 | 0 | 0 | 0 | 0 | 1.18 | 0.85
1078 | 4/10-4/20 | STR4 | 57 | 1215 | 18.9 | 33.9 | 70 | 12 | 76 | 10516.3947 | 4 | 0 | 6 | 0 | 2 | 0 | 24 | 20 | 20 | 0 | 0 | 0 | 0 | 8082.5 | 0 | 17486 | 0 | 6000 | 0 | 15000 | 11500 | 3000 | 0 | 0 | 0 | 0 | 2.08 | 0.96
1079 | 4/10-4/20 | STR5 | 57 | 1215 | 18.9 | 33.9 | 70 | 12 | 76 | 6411.1316 | 4 | 0 | 6 | 0 | 2 | 0 | 24 | 20 | 20 | 0 | 0 | 0 | 0 | 8082.5 | 0 | 17486 | 0 | 6000 | 0 | 2000 | 11500 | 3000 | 0 | 0 | 0 | 0 | 1.94 | 0.85
1080 | 4/10-4/20 | STR6 | 57 | 1215 | 18.9 | 33.9 | 70 | 16 | 76 | 36135.3289 | 4 | 0 | 10 | 0 | 2 | 0 | 20 | 20 | 20 | 0 | 0 | 0 | 0 | 8082.5 | 0 | 11195.5 | 0 | 6000 | 0 | 115000 | 11500 | 3000 | 0 | 0 | 0 | 0 | 2.41 | 0.82
1081 | 4/10-4/20 | STR7 | 57 | 1215 | 18.9 | 33.9 | 70 | 18 | 76 | 33389.0526 | 4 | 0 | 6 | 0 | 8 | 0 | 18 | 20 | 20 | 0 | 0 | 0 | 0 | 8082.5 | 0 | 8201 | 0 | 12004 | 0 | 115000 | 11500 | 3000 | 0 | 0 | 0 | 0 | 2.03 | 0.87
1082 | 4/10-4/20 | STR8 | 57 | 1215 | 18.9 | 33.9 | 70 | 18 | 76 | 8125.8947 | 4 | 0 | 6 | 0 | 8 | 0 | 18 | 20 | 20 | 0 | 0 | 0 | 0 | 8082.5 | 0 | 8201 | 0 | 12004 | 0 | 10000 | 10000 | 3000 | 0 | 0 | 0 | 0 | 1.59 | 1
1083 | 4/10-4/20 | STR9 | 57 | 1215 | 18.9 | 33.9 | 80 | 18 | 76 | 8125.8947 | 4 | 0 | 6 | 0 | 8 | 0 | 18 | 20 | 20 | 0 | 0 | 0 | 0 | 8082.5 | 0 | 8201 | 0 | 12004 | 0 | 10000 | 10000 | 3000 | 0 | 0 | 0 | 0 | 1.62 | 1.26
1084 | 4/25-5/5 | STR1 | 58 | 1317 | 20.3 | 24.1 | 65 | 32 | 92 | 8176.2826 | 4 | 0 | 8 | 0 | 20 | 20 | 20 | 20 | 0 | 0 | 0 | 0 | 0 | 8082.5 | 0 | 17486 | 0 | 11500 | 11500 | 3000 | 3000 | 0 | 0 | 0 | 0 | 0 | 1.86 | 0.83
1085 | 4/25-5/5 | STR10 | 58 | 1317 | 20.3 | 24.1 | 65 | 18 | 88 | 6268.1818 | 4 | 0 | 6 | 0 | 8 | 0 | 8 | 0 | 2 | 0 | 20 | 20 | 20 | 8082.5 | 0 | 8201 | 0 | 12004 | 0 | 12004 | 0 | 6000 | 0 | 300 | 10000 | 3000 | 1.14 | 0.79
1086 | 4/25-5/5 | STR11 | 58 | 1317 | 20.3 | 24.1 | 65 | 18 | 88 | 9291 | 4 | 0 | 6 | 0 | 8 | 0 | 10 | 0 | 20 | 20 | 20 | 0 | 0 | 8082.5 | 0 | 8201 | 0 | 12004 | 0 | 12004 | 0 | 11500 | 11500 | 3000 | 0 | 0 | 1.64 | 0.75
1087 | 4/25-5/5 | STR12 | 58 | 1317 | 20.3 | 24.1 | 65 | 24 | 84 | 6047.4524 | 4 | 0 | 8 | 0 | 12 | 0 | 20 | 20 | 20 | 0 | 0 | 0 | 0 | 8082.5 | 0 | 8201 | 0 | 12004 | 0 | 300 | 10000 | 3000 | 0 | 0 | 0 | 0 | 1.13 | 0.83
1088 | 4/25-5/5 | STR13 | 58 | 1317 | 20.3 | 24.1 | 65 | 24 | 84 | 9071.2619 | 4 | 0 | 8 | 0 | 12 | 0 | 20 | 20 | 20 | 0 | 0 | 0 | 0 | 8082.5 | 0 | 8201 | 0 | 12004 | 0 | 11500 | 11500 | 3000 | 0 | 0 | 0 | 0 | 1.45 | 0.86
1089 | 4/25-5/5 | STR14 | 58 | 1317 | 20.3 | 24.1 | 65 | 24 | 84 | 8241.4762 | 4 | 0 | 8 | 0 | 12 | 0 | 20 | 20 | 20 | 0 | 0 | 0 | 0 | 8082.5 | 0 | 8201 | 0 | 11195.5 | 0 | 10000 | 10000 | 3000 | 0 | 0 | 0 | 0 | 1.02 | 0.83
1090 | 4/25-5/5 | STR15 | 58 | 1317 | 20.3 | 24.1 | 65 | 24 | 100 | 7713.74 | 4 | 0 | 8 | 0 | 12 | 0 | 12 | 0 | 20 | 44 | 0 | 0 | 0 | 8082.5 | 0 | 15117.5 | 0 | 15621 | 0 | 15621 | 0 | 11500 | 300 | 0 | 0 | 0 | 1.65 | 0.82
1091 | 4/25-5/5 | STR16 | 58 | 1317 | 20.3 | 24.1 | 75 | 24 | 76 | 8854.3684 | 4 | 0 | 8 | 0 | 12 | 0 | 12 | 0 | 20 | 20 | 0 | 0 | 0 | 7307 | 0 | 8201 | 0 | 12004 | 0 | 12004 | 0 | 11500 | 3000 | 0 | 0 | 0 | 1.47 | 0.87
1092 | 4/25-5/5 | STR17 | 58 | 1317 | 20.3 | 24.1 | 75 | 24 | 76 | 12100.6842 | 4 | 0 | 8 | 0 | 12 | 0 | 12 | 0 | 20 | 20 | 0 | 0 | 0 | 7307 | 0 | 17486 | 0 | 19189 | 0 | 19189 | 0 | 11500 | 3000 | 0 | 0 | 0 | 1.4 | 0.83
1093 | 4/25-5/5 | STR18 | 58 | 1317 | 20.3 | 24.1 | 75 | 24 | 100 | 7509.24 | 4 | 0 | 8 | 0 | 12 | 0 | 12 | 0 | 12 | 0 | 4 | 48 | 0 | 7307 | 0 | 15117.5 | 0 | 15621 | 0 | 15621 | 0 | 15621 | 0 | 6000 | 300 | 0 | 1.43 | 0.75
1094 | 4/25-5/5 | STR19 | 58 | 1317 | 20.3 | 24.1 | 75 | 24 | 68 | 15587.0588 | 4 | 0 | 8 | 0 | 12 | 0 | 12 | 0 | 12 | 0 | 20 | 0 | 0 | 7307 | 0 | 17486 | 0 | 19189 | 0 | 19189 | 0 | 19189 | 0 | 10000 | 0 | 0 | 1.73 | 0.81
1095 | 4/25-5/5 | STR2 | 58 | 1317 | 20.3 | 24.1 | 65 | 32 | 72 | 9614.1389 | 4 | 0 | 8 | 0 | 20 | 20 | 20 | 0 | 0 | 0 | 0 | 0 | 0 | 8082.5 | 0 | 17486 | 0 | 11500 | 11500 | 3000 | 0 | 0 | 0 | 0 | 0 | 0 | 1.51 | 0.91
1096 | 4/25-5/5 | STR3 | 58 | 1317 | 20.3 | 24.1 | 65 | 32 | 72 | 8864.1389 | 4 | 0 | 8 | 0 | 20 | 20 | 20 | 0 | 0 | 0 | 0 | 0 | 0 | 8082.5 | 0 | 17486 | 0 | 11500 | 11500 | 300 | 0 | 0 | 0 | 0 | 0 | 0 | 1.29 | 0.91
1097 | 4/25-5/5 | STR4 | 58 | 1317 | 20.3 | 24.1 | 70 | 12 | 76 | 10516.3947 | 4 | 0 | 6 | 0 | 2 | 0 | 24 | 20 | 20 | 0 | 0 | 0 | 0 | 8082.5 | 0 | 17486 | 0 | 6000 | 0 | 15000 | 11500 | 3000 | 0 | 0 | 0 | 0 | 2.07 | 0.98
1098 | 4/25-5/5 | STR5 | 58 | 1317 | 20.3 | 24.1 | 70 | 12 | 76 | 6411.1316 | 4 | 0 | 6 | 0 | 2 | 0 | 24 | 20 | 20 | 0 | 0 | 0 | 0 | 8082.5 | 0 | 17486 | 0 | 6000 | 0 | 2000 | 11500 | 3000 | 0 | 0 | 0 | 0 | 1.99 | 0.89
1099 | 4/25-5/5 | STR6 | 58 | 1317 | 20.3 | 24.1 | 70 | 16 | 76 | 36135.3289 | 4 | 0 | 10 | 0 | 2 | 0 | 20 | 20 | 20 | 0 | 0 | 0 | 0 | 8082.5 | 0 | 11195.5 | 0 | 6000 | 0 | 115000 | 11500 | 3000 | 0 | 0 | 0 | 0 | 2.38 | 0.88
1100 | 4/25-5/5 | STR7 | 58 | 1317 | 20.3 | 24.1 | 70 | 18 | 76 | 33389.0526 | 4 | 0 | 6 | 0 | 8 | 0 | 18 | 20 | 20 | 0 | 0 | 0 | 0 | 8082.5 | 0 | 8201 | 0 | 12004 | 0 | 115000 | 11500 | 3000 | 0 | 0 | 0 | 0 | 2.09 | 0.9
1101 | 4/25-5/5 | STR8 | 58 | 1317 | 20.3 | 24.1 | 70 | 18 | 76 | 8125.8947 | 4 | 0 | 6 | 0 | 8 | 0 | 18 | 20 | 20 | 0 | 0 | 0 | 0 | 8082.5 | 0 | 8201 | 0 | 12004 | 0 | 10000 | 10000 | 3000 | 0 | 0 | 0 | 0 | 1.63 | 1.01
1102 | 4/25-5/5 | STR9 | 58 | 1317 | 20.3 | 24.1 | 80 | 18 | 76 | 8125.8947 | 4 | 0 | 6 | 0 | 8 | 0 | 18 | 20 | 20 | 0 | 0 | 0 | 0 | 8082.5 | 0 | 8201 | 0 | 12004 | 0 | 10000 | 10000 | 3000 | 0 | 0 | 0 | 0 | 1.65 | 1.31
1103 | 5/27-6/5 | STR1 | 59 | 1441 | 27.8 | 32.8 | 65 | 32 | 92 | 8176.2826 | 4 | 0 | 8 | 0 | 20 | 20 | 20 | 20 | 0 | 0 | 0 | 0 | 0 | 8082.5 | 0 | 17486 | 0 | 11500 | 11500 | 3000 | 3000 | 0 | 0 | 0 | 0 | 0 | 1.98 | 0.83
1104 | 5/27-6/5 | STR10 | 59 | 1441 | 27.8 | 32.8 | 65 | 18 | 88 | 6268.1818 | 4 | 0 | 6 | 0 | 8 | 0 | 8 | 0 | 2 | 0 | 20 | 20 | 20 | 8082.5 | 0 | 8201 | 0 | 12004 | 0 | 12004 | 0 | 6000 | 0 | 300 | 10000 | 3000 | 1.19 | 0.79
1105 | 5/27-6/5 | STR11 | 59 | 1441 | 27.8 | 32.8 | 65 | 18 | 88 | 9291 | 4 | 0 | 6 | 0 | 8 | 0 | 10 | 0 | 20 | 20 | 20 | 0 | 0 | 8082.5 | 0 | 8201 | 0 | 12004 | 0 | 12004 | 0 | 11500 | 11500 | 3000 | 0 | 0 | 1.53 | 0.71
1106 | 5/27-6/5 | STR12 | 59 | 1441 | 27.8 | 32.8 | 65 | 24 | 84 | 6047.4524 | 4 | 0 | 8 | 0 | 12 | 0 | 20 | 20 | 20 | 0 | 0 | 0 | 0 | 8082.5 | 0 | 8201 | 0 | 12004 | 0 | 300 | 10000 | 3000 | 0 | 0 | 0 | 0 | 1.06 | 0.79
1107 | 5/27-6/5 | STR13 | 59 | 1441 | 27.8 | 32.8 | 65 | 24 | 84 | 9071.2619 | 4 | 0 | 8 | 0 | 12 | 0 | 20 | 20 | 20 | 0 | 0 | 0 | 0 | 8082.5 | 0 | 8201 | 0 | 12004 | 0 | 11500 | 11500 | 3000 | 0 | 0 | 0 | 0 | 1.44 | 0.88
1108 | 5/27-6/5 | STR14 | 59 | 1441 | 27.8 | 32.8 | 65 | 24 | 84 | 8241.4762 | 4 | 0 | 8 | 0 | 12 | 0 | 20 | 20 | 20 | 0 | 0 | 0 | 0 | 8082.5 | 0 | 8201 | 0 | 11195.5 | 0 | 10000 | 10000 | 3000 | 0 | 0 | 0 | 0 | 1.02 | 0.8
1109 | 5/27-6/5 | STR15 | 59 | 1441 | 27.8 | 32.8 | 65 | 24 | 100 | 7713.74 | 4 | 0 | 8 | 0 | 12 | 0 | 12 | 0 | 20 | 44 | 0 | 0 | 0 | 8082.5 | 0 | 15117.5 | 0 | 15621 | 0 | 15621 | 0 | 11500 | 300 | 0 | 0 | 0 | 1.8 | 0.78
1110 | 5/27-6/5 | STR16 | 59 | 1441 | 27.8 | 32.8 | 75 | 24 | 76 | 8854.3684 | 4 | 0 | 8 | 0 | 12 | 0 | 12 | 0 | 20 | 20 | 0 | 0 | 0 | 7307 | 0 | 8201 | 0 | 12004 | 0 | 12004 | 0 | 11500 | 3000 | 0 | 0 | 0 | 1.39 | 0.85
1111 | 5/27-6/5 | STR17 | 59 | 1441 | 27.8 | 32.8 | 75 | 24 | 76 | 12100.6842 | 4 | 0 | 8 | 0 | 12 | 0 | 12 | 0 | 20 | 20 | 0 | 0 | 0 | 7307 | 0 | 17486 | 0 | 19189 | 0 | 19189 | 0 | 11500 | 3000 | 0 | 0 | 0 | 1.5 | 0.83
1112 | 5/27-6/5 | STR18 | 59 | 1441 | 27.8 | 32.8 | 75 | 24 | 100 | 7509.24 | 4 | 0 | 8 | 0 | 12 | 0 | 12 | 0 | 12 | 0 | 4 | 48 | 0 | 7307 | 0 | 15117.5 | 0 | 15621 | 0 | 15621 | 0 | 15621 | 0 | 6000 | 300 | 0 | 1.46 | 0.76
1113 | 5/27-6/5 | STR19 | 59 | 1441 | 27.8 | 32.8 | 75 | 24 | 68 | 15587.0588 | 4 | 0 | 8 | 0 | 12 | 0 | 12 | 0 | 12 | 0 | 20 | 0 | 0 | 7307 | 0 | 17486 | 0 | 19189 | 0 | 19189 | 0 | 19189 | 0 | 10000 | 0 | 0 | 1.86 | 0.81
1114 | 5/27-6/5 | STR2 | 59 | 1441 | 27.8 | 32.8 | 65 | 32 | 72 | 9614.1389 | 4 | 0 | 8 | 0 | 20 | 20 | 20 | 0 | 0 | 0 | 0 | 0 | 0 | 8082.5 | 0 | 17486 | 0 | 11500 | 11500 | 3000 | 0 | 0 | 0 | 0 | 0 | 0 | 1.55 | 0.86
1115 | 5/27-6/5 | STR3 | 59 | 1441 | 27.8 | 32.8 | 65 | 32 | 72 | 8864.1389 | 4 | 0 | 8 | 0 | 20 | 20 | 20 | 0 | 0 | 0 | 0 | 0 | 0 | 8082.5 | 0 | 17486 | 0 | 11500 | 11500 | 300 | 0 | 0 | 0 | 0 | 0 | 0 | 1.12 | 0.87
1116 | 5/27-6/5 | STR4 | 59 | 1441 | 27.8 | 32.8 | 70 | 12 | 76 | 10516.3947 | 4 | 0 | 6 | 0 | 2 | 0 | 24 | 20 | 20 | 0 | 0 | 0 | 0 | 8082.5 | 0 | 17486 | 0 | 6000 | 0 | 15000 | 11500 | 3000 | 0 | 0 | 0 | 0 | 2.07 | 0.99
1117 | 5/27-6/5 | STR5 | 59 | 1441 | 27.8 | 32.8 | 70 | 12 | 76 | 6411.1316 | 4 | 0 | 6 | 0 | 2 | 0 | 24 | 20 | 20 | 0 | 0 | 0 | 0 | 8082.5 | 0 | 17486 | 0 | 6000 | 0 | 2000 | 11500 | 3000 | 0 | 0 | 0 | 0 | 1.96 | 0.89
1118 | 5/27-6/5 | STR6 | 59 | 1441 | 27.8 | 32.8 | 70 | 16 | 76 | 36135.3289 | 4 | 0 | 10 | 0 | 2 | 0 | 20 | 20 | 20 | 0 | 0 | 0 | 0 | 8082.5 | 0 | 11195.5 | 0 | 6000 | 0 | 115000 | 11500 | 3000 | 0 | 0 | 0 | 0 | 2.46 | 0.87
1119 | 5/27-6/5 | STR7 | 59 | 1441 | 27.8 | 32.8 | 70 | 18 | 76 | 33389.0526 | 4 | 0 | 6 | 0 | 8 | 0 | 18 | 20 | 20 | 0 | 0 | 0 | 0 | 8082.5 | 0 | 8201 | 0 | 12004 | 0 | 115000 | 11500 | 3000 | 0 | 0 | 0 | 0 | 2.01 | 0.89
1120 | 5/27-6/5 | STR8 | 59 | 1441 | 27.8 | 32.8 | 70 | 18 | 76 | 8125.8947 | 4 | 0 | 6 | 0 | 8 | 0 | 18 | 20 | 20 | 0 | 0 | 0 | 0 | 8082.5 | 0 | 8201 | 0 | 12004 | 0 | 10000 | 10000 | 3000 | 0 | 0 | 0 | 0 | 1.66 | 1.01
1121 | 5/27-6/5 | STR9 | 59 | 1441 | 27.8 | 32.8 | 80 | 18 | 76 | 8125.8947 | 4 | 0 | 6 | 0 | 8 | 0 | 18 | 20 | 20 | 0 | 0 | 0 | 0 | 8082.5 | 0 | 8201 | 0 | 12004 | 0 | 10000 | 10000 | 3000 | 0 | 0 | 0 | 0 | 1.61 | 1.3
1122 | 5/9-5/21 | STR1 | 60 | 1376 | 25 | 39.9 | 65 | 32 | 92 | 8176.2826 | 4 | 0 | 8 | 0 | 20 | 20 | 20 | 20 | 0 | 0 | 0 | 0 | 0 | 8082.5 | 0 | 17486 | 0 | 11500 | 11500 | 3000 | 3000 | 0 | 0 | 0 | 0 | 0 | 1.96 | 0.81
1123 | 5/9-5/21 | STR10 | 60 | 1376 | 25 | 39.9 | 65 | 18 | 88 | 6268.1818 | 4 | 0 | 6 | 0 | 8 | 0 | 8 | 0 | 2 | 0 | 20 | 20 | 20 | 8082.5 | 0 | 8201 | 0 | 12004 | 0 | 12004 | 0 | 6000 | 0 | 300 | 10000 | 3000 | 1.22 | 0.77
1124 | 5/9-5/21 | STR11 | 60 | 1376 | 25 | 39.9 | 65 | 18 | 88 | 9291 | 4 | 0 | 6 | 0 | 8 | 0 | 10 | 0 | 20 | 20 | 20 | 0 | 0 | 8082.5 | 0 | 8201 | 0 | 12004 | 0 | 12004 | 0 | 11500 | 11500 | 3000 | 0 | 0 | 1.62 | 0.67
1125 | 5/9-5/21 | STR12 | 60 | 1376 | 25 | 39.9 | 65 | 24 | 84 | 6047.4524 | 4 | 0 | 8 | 0 | 12 | 0 | 20 | 20 | 20 | 0 | 0 | 0 | 0 | 8082.5 | 0 | 8201 | 0 | 12004 | 0 | 300 | 10000 | 3000 | 0 | 0 | 0 | 0 | 1.18 | 0.86
1126 | 5/9-5/21 | STR13 | 60 | 1376 | 25 | 39.9 | 65 | 24 | 84 | 9071.2619 | 4 | 0 | 8 | 0 | 12 | 0 | 20 | 20 | 20 | 0 | 0 | 0 | 0 | 8082.5 | 0 | 8201 | 0 | 12004 | 0 | 11500 | 11500 | 3000 | 0 | 0 | 0 | 0 | 1.5 | 0.9
1127 | 5/9-5/21 | STR14 | 60 | 1376 | 25 | 39.9 | 65 | 24 | 84 | 8241.4762 | 4 | 0 | 8 | 0 | 12 | 0 | 20 | 20 | 20 | 0 | 0 | 0 | 0 | 8082.5 | 0 | 8201 | 0 | 11195.5 | 0 | 10000 | 10000 | 3000 | 0 | 0 | 0 | 0 | 1.1 | 0.84
1128 | 5/9-5/21 | STR15 | 60 | 1376 | 25 | 39.9 | 65 | 24 | 100 | 7713.74 | 4 | 0 | 8 | 0 | 12 | 0 | 12 | 0 | 20 | 44 | 0 | 0 | 0 | 8082.5 | 0 | 15117.5 | 0 | 15621 | 0 | 15621 | 0 | 11500 | 300 | 0 | 0 | 0 | 1.86 | 0.76
1129 | 5/9-5/21 | STR16 | 60 | 1376 | 25 | 39.9 | 75 | 24 | 76 | 8854.3684 | 4 | 0 | 8 | 0 | 12 | 0 | 12 | 0 | 20 | 20 | 0 | 0 | 0 | 7307 | 0 | 8201 | 0 | 12004 | 0 | 12004 | 0 | 11500 | 3000 | 0 | 0 | 0 | 1.45 | 0.82
1130 | 5/9-5/21 | STR17 | 60 | 1376 | 25 | 39.9 | 75 | 24 | 76 | 12100.6842 | 4 | 0 | 8 | 0 | 12 | 0 | 12 | 0 | 20 | 20 | 0 | 0 | 0 | 7307 | 0 | 17486 | 0 | 19189 | 0 | 19189 | 0 | 11500 | 3000 | 0 | 0 | 0 | 1.44 | 0.76
1131 | 5/9-5/21 | STR18 | 60 | 1376 | 25 | 39.9 | 75 | 24 | 100 | 7509.24 | 4 | 0 | 8 | 0 | 12 | 0 | 12 | 0 | 12 | 0 | 4 | 48 | 0 | 7307 | 0 | 15117.5 | 0 | 15621 | 0 | 15621 | 0 | 15621 | 0 | 6000 | 300 | 0 | 1.53 | 0.7
1132 | 5/9-5/21 | STR19 | 60 | 1376 | 25 | 39.9 | 75 | 24 | 68 | 15587.0588 | 4 | 0 | 8 | 0 | 12 | 0 | 12 | 0 | 12 | 0 | 20 | 0 | 0 | 7307 | 0 | 17486 | 0 | 19189 | 0 | 19189 | 0 | 19189 | 0 | 10000 | 0 | 0 | 1.82 | 0.77
1133 | 5/9-5/21 | STR2 | 60 | 1376 | 25 | 39.9 | 65 | 32 | 72 | 9614.1389 | 4 | 0 | 8 | 0 | 20 | 20 | 20 | 0 | 0 | 0 | 0 | 0 | 0 | 8082.5 | 0 | 17486 | 0 | 11500 | 11500 | 3000 | 0 | 0 | 0 | 0 | 0 | 0 | 1.55 | 0.84
1134 | 5/9-5/21 | STR3 | 60 | 1376 | 25 | 39.9 | 65 | 32 | 72 | 8864.1389 | 4 | 0 | 8 | 0 | 20 | 20 | 20 | 0 | 0 | 0 | 0 | 0 | 0 | 8082.5 | 0 | 17486 | 0 | 11500 | 11500 | 300 | 0 | 0 | 0 | 0 | 0 | 0 | 1.09 | 0.87
1135 | 5/9-5/21 | STR4 | 60 | 1376 | 25 | 39.9 | 70 | 12 | 76 | 10516.3947 | 4 | 0 | 6 | 0 | 2 | 0 | 24 | 20 | 20 | 0 | 0 | 0 | 0 | 8082.5 | 0 | 17486 | 0 | 6000 | 0 | 15000 | 11500 | 3000 | 0 | 0 | 0 | 0 | 2.03 | 1.03
1136 | 5/9-5/21 | STR5 | 60 | 1376 | 25 | 39.9 | 70 | 12 | 76 | 6411.1316 | 4 | 0 | 6 | 0 | 2 | 0 | 24 | 20 | 20 | 0 | 0 | 0 | 0 | 8082.5 | 0 | 17486 | 0 | 6000 | 0 | 2000 | 11500 | 3000 | 0 | 0 | 0 | 0 | 1.96 | 0.86
1137 | 5/9-5/21 | STR6 | 60 | 1376 | 25 | 39.9 | 70 | 16 | 76 | 36135.3289 | 4 | 0 | 10 | 0 | 2 | 0 | 20 | 20 | 20 | 0 | 0 | 0 | 0 | 8082.5 | 0 | 11195.5 | 0 | 6000 | 0 | 115000 | 11500 | 3000 | 0 | 0 | 0 | 0 | 2.52 | 0.86
1138 | 5/9-5/21 | STR7 | 60 | 1376 | 25 | 39.9 | 70 | 18 | 76 | 33389.0526 | 4 | 0 | 6 | 0 | 8 | 0 | 18 | 20 | 20 | 0 | 0 | 0 | 0 | 8082.5 | 0 | 8201 | 0 | 12004 | 0 | 115000 | 11500 | 3000 | 0 | 0 | 0 | 0 | 2.19 | 0.88
1139 | 5/9-5/21 | STR8 | 60 | 1376 | 25 | 39.9 | 70 | 18 | 76 | 8125.8947 | 4 | 0 | 6 | 0 | 8 | 0 | 18 | 20 | 20 | 0 | 0 | 0 | 0 | 8082.5 | 0 | 8201 | 0 | 12004 | 0 | 10000 | 10000 | 3000 | 0 | 0 | 0 | 0 | 1.66 | 0.97
1140 | 5/9-5/21 | STR9 | 60 | 1376 | 25 | 39.9 | 80 | 18 | 76 | 8125.8947 | 4 | 0 | 6 | 0 | 8 | 0 | 18 | 20 | 20 | 0 | 0 | 0 | 0 | 8082.5 | 0 | 8201 | 0 | 12004 | 0 | 10000 | 10000 | 3000 | 0 | 0 | 0 | 0 | 1.59 | 1.32
1141 | 6/12-6/22 | STR1 | 61 | 1508 | 29.3 | 19.5 | 65 | 32 | 92 | 8176.2826 | 4 | 0 | 8 | 0 | 20 | 20 | 20 | 20 | 0 | 0 | 0 | 0 | 0 | 8082.5 | 0 | 17486 | 0 | 11500 | 11500 | 3000 | 3000 | 0 | 0 | 0 | 0 | 0 | 2.01 | 0.82
1142 | 6/12-6/22 | STR10 | 61 | 1508 | 29.3 | 19.5 | 65 | 18 | 88 | 6268.1818 | 4 | 0 | 6 | 0 | 8 | 0 | 8 | 0 | 2 | 0 | 20 | 20 | 20 | 8082.5 | 0 | 8201 | 0 | 12004 | 0 | 12004 | 0 | 6000 | 0 | 300 | 10000 | 3000 | 1.18 | 0.76
1143 | 6/12-6/22 | STR11 | 61 | 1508 | 29.3 | 19.5 | 65 | 18 | 88 | 9291 | 4 | 0 | 6 | 0 | 8 | 0 | 10 | 0 | 20 | 20 | 20 | 0 | 0 | 8082.5 | 0 | 8201 | 0 | 12004 | 0 | 12004 | 0 | 11500 | 11500 | 3000 | 0 | 0 | 1.61 | 0.7
1144 | 6/12-6/22 | STR12 | 61 | 1508 | 29.3 | 19.5 | 65 | 24 | 84 | 6047.4524 | 4 | 0 | 8 | 0 | 12 | 0 | 20 | 20 | 20 | 0 | 0 | 0 | 0 | 8082.5 | 0 | 8201 | 0 | 12004 | 0 | 300 | 10000 | 3000 | 0 | 0 | 0 | 0 | 1.04 | 0.76
1145 | 6/12-6/22 | STR13 | 61 | 1508 | 29.3 | 19.5 | 65 | 24 | 84 | 9071.2619 | 4 | 0 | 8 | 0 | 12 | 0 | 20 | 20 | 20 | 0 | 0 | 0 | 0 | 8082.5 | 0 | 8201 | 0 | 12004 | 0 | 11500 | 11500 | 3000 | 0 | 0 | 0 | 0 | 1.45 | 0.85
1146 | 6/12-6/22 | STR14 | 61 | 1508 | 29.3 | 19.5 | 65 | 24 | 84 | 8241.4762 | 4 | 0 | 8 | 0 | 12 | 0 | 20 | 20 | 20 | 0 | 0 | 0 | 0 | 8082.5 | 0 | 8201 | 0 | 11195.5 | 0 | 10000 | 10000 | 3000 | 0 | 0 | 0 | 0 | 1.02 | 0.79
1147 | 6/12-6/22 | STR15 | 61 | 1508 | 29.3 | 19.5 | 65 | 24 | 100 | 7713.74 | 4 | 0 | 8 | 0 | 12 | 0 | 12 | 0 | 20 | 44 | 0 | 0 | 0 | 8082.5 | 0 | 15117.5 | 0 | 15621 | 0 | 15621 | 0 | 11500 | 300 | 0 | 0 | 0 | 1.69 | 0.81
1148 | 6/12-6/22 | STR16 | 61 | 1508 | 29.3 | 19.5 | 75 | 24 | 76 | 8854.3684 | 4 | 0 | 8 | 0 | 12 | 0 | 12 | 0 | 20 | 20 | 0 | 0 | 0 | 7307 | 0 | 8201 | 0 | 12004 | 0 | 12004 | 0 | 11500 | 3000 | 0 | 0 | 0 | 1.34 | 0.81
1149 | 6/12-6/22 | STR17 | 61 | 1508 | 29.3 | 19.5 | 75 | 24 | 76 | 12100.6842 | 4 | 0 | 8 | 0 | 12 | 0 | 12 | 0 | 20 | 20 | 0 | 0 | 0 | 7307 | 0 | 17486 | 0 | 19189 | 0 | 19189 | 0 | 11500 | 3000 | 0 | 0 | 0 | 1.44 | 0.77
1150 | 6/12-6/22 | STR18 | 61 | 1508 | 29.3 | 19.5 | 75 | 24 | 100 | 7509.24 | 4 | 0 | 8 | 0 | 12 | 0 | 12 | 0 | 12 | 0 | 4 | 48 | 0 | 7307 | 0 | 15117.5 | 0 | 15621 | 0 | 15621 | 0 | 15621 | 0 | 6000 | 300 | 0 | 1.4 | 0.73
1151 | 6/12-6/22 | STR19 | 61 | 1508 | 29.3 | 19.5 | 75 | 24 | 68 | 15587.0588 | 4 | 0 | 8 | 0 | 12 | 0 | 12 | 0 | 12 | 0 | 20 | 0 | 0 | 7307 | 0 | 17486 | 0 | 19189 | 0 | 19189 | 0 | 19189 | 0 | 10000 | 0 | 0 | 1.81 | 0.78
1152 | 6/12-6/22 | STR2 | 61 | 1508 | 29.3 | 19.5 | 65 | 32 | 72 | 9614.1389 | 4 | 0 | 8 | 0 | 20 | 20 | 20 | 0 | 0 | 0 | 0 | 0 | 0 | 8082.5 | 0 | 17486 | 0 | 11500 | 11500 | 3000 | 0 | 0 | 0 | 0 | 0 | 0 | 1.55 | 0.85
1153 | 6/12-6/22 | STR3 | 61 | 1508 | 29.3 | 19.5 | 65 | 32 | 72 | 8864.1389 | 4 | 0 | 8 | 0 | 20 | 20 | 20 | 0 | 0 | 0 | 0 | 0 | 0 | 8082.5 | 0 | 17486 | 0 | 11500 | 11500 | 300 | 0 | 0 | 0 | 0 | 0 | 0 | 1.17 | 0.89
1154 | 6/12-6/22 | STR4 | 61 | 1508 | 29.3 | 19.5 | 70 | 12 | 76 | 10516.3947 | 4 | 0 | 6 | 0 | 2 | 0 | 24 | 20 | 20 | 0 | 0 | 0 | 0 | 8082.5 | 0 | 17486 | 0 | 6000 | 0 | 15000 | 11500 | 3000 | 0 | 0 | 0 | 0 | 2.11 | 1
1155 | 6/12-6/22 | STR5 | 61 | 1508 | 29.3 | 19.5 | 70 | 12 | 76 | 6411.1316 | 4 | 0 | 6 | 0 | 2 | 0 | 24 | 20 | 20 | 0 | 0 | 0 | 0 | 8082.5 | 0 | 17486 | 0 | 6000 | 0 | 2000 | 11500 | 3000 | 0 | 0 | 0 | 0 | 1.98 | 0.87
1156 | 6/12-6/22 | STR6 | 61 | 1508 | 29.3 | 19.5 | 70 | 16 | 76 | 36135.3289 | 4 | 0 | 10 | 0 | 2 | 0 | 20 | 20 | 20 | 0 | 0 | 0 | 0 | 8082.5 | 0 | 11195.5 | 0 | 6000 | 0 | 115000 | 11500 | 3000 | 0 | 0 | 0 | 0 | 2.35 | 0.83
1157 | 6/12-6/22 | STR7 | 61 | 1508 | 29.3 | 19.5 | 70 | 18 | 76 | 33389.0526 | 4 | 0 | 6 | 0 | 8 | 0 | 18 | 20 | 20 | 0 | 0 | 0 | 0 | 8082.5 | 0 | 8201 | 0 | 12004 | 0 | 115000 | 11500 | 3000 | 0 | 0 | 0 | 0 | 1.99 | 0.87
1158 | 6/12-6/22 | STR8 | 61 | 1508 | 29.3 | 19.5 | 70 | 18 | 76 | 8125.8947 | 4 | 0 | 6 | 0 | 8 | 0 | 18 | 20 | 20 | 0 | 0 | 0 | 0 | 8082.5 | 0 | 8201 | 0 | 12004 | 0 | 10000 | 10000 | 3000 | 0 | 0 | 0 | 0 | 1.63 | 1.01
1159 | 6/12-6/22 | STR9 | 61 | 1508 | 29.3 | 19.5 | 80 | 18 | 76 | 8125.8947 | 4 | 0 | 6 | 0 | 8 | 0 | 18 | 20 | 20 | 0 | 0 | 0 | 0 | 8082.5 | 0 | 8201 | 0 | 12004 | 0 | 10000 | 10000 | 3000 | 0 | 0 | 0 | 0 | 1.6 | 1.22
1160 | 6/27-7/7 | STR1 | 62 | 1566 | 29.8 | 39.9 | 65 | 32 | 92 | 8176.2826 | 4 | 0 | 8 | 0 | 20 | 20 | 20 | 20 | 0 | 0 | 0 | 0 | 0 | 8082.5 | 0 | 17486 | 0 | 11500 | 11500 | 3000 | 3000 | 0 | 0 | 0 | 0 | 0 | 1.99 | 0.79
1161 | 6/27-7/7 | STR10 | 62 | 1566 | 29.8 | 39.9 | 65 | 18 | 88 | 6268.1818 | 4 | 0 | 6 | 0 | 8 | 0 | 8 | 0 | 2 | 0 | 20 | 20 | 20 | 8082.5 | 0 | 8201 | 0 | 12004 | 0 | 12004 | 0 | 6000 | 0 | 300 | 10000 | 3000 | 1.11 | 0.74
1162 | 6/27-7/7 | STR11 | 62 | 1566 | 29.8 | 39.9 | 65 | 18 | 88 | 9291 | 4 | 0 | 6 | 0 | 8 | 0 | 10 | 0 | 20 | 20 | 20 | 0 | 0 | 8082.5 | 0 | 8201 | 0 | 12004 | 0 | 12004 | 0 | 11500 | 11500 | 3000 | 0 | 0 | 1.29 | 0.68
1163 | 6/27-7/7 | STR12 | 62 | 1566 | 29.8 | 39.9 | 65 | 24 | 84 | 6047.4524 | 4 | 0 | 8 | 0 | 12 | 0 | 20 | 20 | 20 | 0 | 0 | 0 | 0 | 8082.5 | 0 | 8201 | 0 | 12004 | 0 | 300 | 10000 | 3000 | 0 | 0 | 0 | 0 | 1.01 | 0.73
1164 | 6/27-7/7 | STR13 | 62 | 1566 | 29.8 | 39.9 | 65 | 24 | 84 | 9071.2619 | 4 | 0 | 8 | 0 | 12 | 0 | 20 | 20 | 20 | 0 | 0 | 0 | 0 | 8082.5 | 0 | 8201 | 0 | 12004 | 0 | 11500 | 11500 | 3000 | 0 | 0 | 0 | 0 | 1.4 | 0.8
1165 | 6/27-7/7 | STR14 | 62 | 1566 | 29.8 | 39.9 | 65 | 24 | 84 | 8241.4762 | 4 | 0 | 8 | 0 | 12 | 0 | 20 | 20 | 20 | 0 | 0 | 0 | 0 | 8082.5 | 0 | 8201 | 0 | 11195.5 | 0 | 10000 | 10000 | 3000 | 0 | 0 | 0 | 0 | 0.97 | 0.76
1166 | 6/27-7/7 | STR15 | 62 | 1566 | 29.8 | 39.9 | 65 | 24 | 100 | 7713.74 | 4 | 0 | 8 | 0 | 12 | 0 | 12 | 0 | 20 | 44 | 0 | 0 | 0 | 8082.5 | 0 | 15117.5 | 0 | 15621 | 0 | 15621 | 0 | 11500 | 300 | 0 | 0 | 0 | 1.76 | 0.76
1167 | 6/27-7/7 | STR16 | 62 | 1566 | 29.8 | 39.9 | 75 | 24 | 76 | 8854.3684 | 4 | 0 | 8 | 0 | 12 | 0 | 12 | 0 | 20 | 20 | 0 | 0 | 0 | 7307 | 0 | 8201 | 0 | 12004 | 0 | 12004 | 0 | 11500 | 3000 | 0 | 0 | 0 | 1.4 | 0.81
1168 | 6/27-7/7 | STR17 | 62 | 1566 | 29.8 | 39.9 | 75 | 24 | 76 | 12100.6842 | 4 | 0 | 8 | 0 | 12 | 0 | 12 | 0 | 20 | 20 | 0 | 0 | 0 | 7307 | 0 | 17486 | 0 | 19189 | 0 | 19189 | 0 | 11500 | 3000 | 0 | 0 | 0 | 1.49 | 0.77
1169 | 6/27-7/7 | STR18 | 62 | 1566 | 29.8 | 39.9 | 75 | 24 | 100 | 7509.24 | 4 | 0 | 8 | 0 | 12 | 0 | 12 | 0 | 12 | 0 | 4 | 48 | 0 | 7307 | 0 | 15117.5 | 0 | 15621 | 0 | 15621 | 0 | 15621 | 0 | 6000 | 300 | 0 | 1.47 | 0.78
1170 | 6/27-7/7 | STR19 | 62 | 1566 | 29.8 | 39.9 | 75 | 24 | 68 | 15587.0588 | 4 | 0 | 8 | 0 | 12 | 0 | 12 | 0 | 12 | 0 | 20 | 0 | 0 | 7307 | 0 | 17486 | 0 | 19189 | 0 | 19189 | 0 | 19189 | 0 | 10000 | 0 | 0 | 1.82 | 0.83
1171 | 6/27-7/7 | STR2 | 62 | 1566 | 29.8 | 39.9 | 65 | 32 | 72 | 9614.1389 | 4 | 0 | 8 | 0 | 20 | 20 | 20 | 0 | 0 | 0 | 0 | 0 | 0 | 8082.5 | 0 | 17486 | 0 | 11500 | 11500 | 3000 | 0 | 0 | 0 | 0 | 0 | 0 | 1.54 | 0.81
1172 | 6/27-7/7 | STR3 | 62 | 1566 | 29.8 | 39.9 | 65 | 32 | 72 | 8864.1389 | 4 | 0 | 8 | 0 | 20 | 20 | 20 | 0 | 0 | 0 | 0 | 0 | 0 | 8082.5 | 0 | 17486 | 0 | 11500 | 11500 | 300 | 0 | 0 | 0 | 0 | 0 | 0 | 1.15 | 0.85
1173 | 6/27-7/7 | STR4 | 62 | 1566 | 29.8 | 39.9 | 70 | 12 | 76 | 10516.3947 | 4 | 0 | 6 | 0 | 2 | 0 | 24 | 20 | 20 | 0 | 0 | 0 | 0 | 8082.5 | 0 | 17486 | 0 | 6000 | 0 | 15000 | 11500 | 3000 | 0 | 0 | 0 | 0 | 2.08 | 0.99
1174 | 6/27-7/7 | STR5 | 62 | 1566 | 29.8 | 39.9 | 70 | 12 | 76 | 6411.1316 | 4 | 0 | 6 | 0 | 2 | 0 | 24 | 20 | 20 | 0 | 0 | 0 | 0 | 8082.5 | 0 | 17486 | 0 | 6000 | 0 | 2000 | 11500 | 3000 | 0 | 0 | 0 | 0 | 1.94 | 0.86
1175 | 6/27-7/7 | STR6 | 62 | 1566 | 29.8 | 39.9 | 70 | 16 | 76 | 36135.3289 | 4 | 0 | 10 | 0 | 2 | 0 | 20 | 20 | 20 | 0 | 0 | 0 | 0 | 8082.5 | 0 | 11195.5 | 0 | 6000 | 0 | 115000 | 11500 | 3000 | 0 | 0 | 0 | 0 | 2.5 | 0.83
1176 | 6/27-7/7 | STR7 | 62 | 1566 | 29.8 | 39.9 | 70 | 18 | 76 | 33389.0526 | 4 | 0 | 6 | 0 | 8 | 0 | 18 | 20 | 20 | 0 | 0 | 0 | 0 | 8082.5 | 0 | 8201 | 0 | 12004 | 0 | 115000 | 11500 | 3000 | 0 | 0 | 0 | 0 | 2.01 | 0.86
1177 | 6/27-7/7 | STR8 | 62 | 1566 | 29.8 | 39.9 | 70 | 18 | 76 | 8125.8947 | 4 | 0 | 6 | 0 | 8 | 0 | 18 | 20 | 20 | 0 | 0 | 0 | 0 | 8082.5 | 0 | 8201 | 0 | 12004 | 0 | 10000 | 10000 | 3000 | 0 | 0 | 0 | 0 | 1.66 | 1
1178 | 6/27-7/7 | STR9 | 62 | 1566 | 29.8 | 39.9 | 80 | 18 | 76 | 8125.8947 | 4 | 0 | 6 | 0 | 8 | 0 | 18 | 20 | 20 | 0 | 0 | 0 | 0 | 8082.5 | 0 | 8201 | 0 | 12004 | 0 | 10000 | 10000 | 3000 | 0 | 0 | 0 | 0 | 1.58 | 1.29
1179 | 7/11-7/21 | STR1 | 63 | 1637 | 30.7 | 26.9 | 65 | 32 | 92 | 8176.2826 | 4 | 0 | 8 | 0 | 20 | 20 | 20 | 20 | 0 | 0 | 0 | 0 | 0 | 8082.5 | 0 | 17486 | 0 | 11500 | 11500 | 3000 | 3000 | 0 | 0 | 0 | 0 | 0 | 2.12 | 0.84
1180 | 7/11-7/21 | STR10 | 63 | 1637 | 30.7 | 26.9 | 65 | 18 | 88 | 6268.1818 | 4 | 0 | 6 | 0 | 8 | 0 | 8 | 0 | 2 | 0 | 20 | 20 | 20 | 8082.5 | 0 | 8201 | 0 | 12004 | 0 | 12004 | 0 | 6000 | 0 | 300 | 10000 | 3000 | 1.22 | 0.74
1181 | 7/11-7/21 | STR11 | 63 | 1637 | 30.7 | 26.9 | 65 | 18 | 88 | 9291 | 4 | 0 | 6 | 0 | 8 | 0 | 10 | 0 | 20 | 20 | 20 | 0 | 0 | 8082.5 | 0 | 8201 | 0 | 12004 | 0 | 12004 | 0 | 11500 | 11500 | 3000 | 0 | 0 | 1.61 | 0.67
1182 | 7/11-7/21 | STR12 | 63 | 1637 | 30.7 | 26.9 | 65 | 24 | 84 | 6047.4524 | 4 | 0 | 8 | 0 | 12 | 0 | 20 | 20 | 20 | 0 | 0 | 0 | 0 | 8082.5 | 0 | 8201 | 0 | 12004 | 0 | 300 | 10000 | 3000 | 0 | 0 | 0 | 0 | 1.08 | 0.76
1183 | 7/11-7/21 | STR13 | 63 | 1637 | 30.7 | 26.9 | 65 | 24 | 84 | 9071.2619 | 4 | 0 | 8 | 0 | 12 | 0 | 20 | 20 | 20 | 0 | 0 | 0 | 0 | 8082.5 | 0 | 8201 | 0 | 12004 | 0 | 11500 | 11500 | 3000 | 0 | 0 | 0 | 0 | 1.4 | 0.79
1184 | 7/11-7/21 | STR14 | 63 | 1637 | 30.7 | 26.9 | 65 | 24 | 84 | 8241.4762 | 4 | 0 | 8 | 0 | 12 | 0 | 20 | 20 | 20 | 0 | 0 | 0 | 0 | 8082.5 | 0 | 8201 | 0 | 11195.5 | 0 | 10000 | 10000 | 3000 | 0 | 0 | 0 | 0 | 1.02 | 0.77
1185 | 7/11-7/21 | STR15 | 63 | 1637 | 30.7 | 26.9 | 65 | 24 | 100 | 7713.74 | 4 | 0 | 8 | 0 | 12 | 0 | 12 | 0 | 20 | 44 | 0 | 0 | 0 | 8082.5 | 0 | 15117.5 | 0 | 15621 | 0 | 15621 | 0 | 11500 | 300 | 0 | 0 | 0 | 1.92 | 0.73
1186 | 7/11-7/21 | STR16 | 63 | 1637 | 30.7 | 26.9 | 75 | 24 | 76 | 8854.3684 | 4 | 0 | 8 | 0 | 12 | 0 | 12 | 0 | 20 | 20 | 0 | 0 | 0 | 7307 | 0 | 8201 | 0 | 12004 | 0 | 12004 | 0 | 11500 | 3000 | 0 | 0 | 0 | 1.41 | 0.84
1187 | 7/11-7/21 | STR17 | 63 | 1637 | 30.7 | 26.9 | 75 | 24 | 76 | 12100.6842 | 4 | 0 | 8 | 0 | 12 | 0 | 12 | 0 | 20 | 20 | 0 | 0 | 0 | 7307 | 0 | 17486 | 0 | 19189 | 0 | 19189 | 0 | 11500 | 3000 | 0 | 0 | 0 | 1.49 | 0.85
1188 | 7/11-7/21 | STR18 | 63 | 1637 | 30.7 | 26.9 | 75 | 24 | 100 | 7509.24 | 4 | 0 | 8 | 0 | 12 | 0 | 12 | 0 | 12 | 0 | 4 | 48 | 0 | 7307 | 0 | 15117.5 | 0 | 15621 | 0 | 15621 | 0 | 15621 | 0 | 6000 | 300 | 0 | 1.53 | 0.79
1189 | 7/11-7/21 | STR19 | 63 | 1637 | 30.7 | 26.9 | 75 | 24 | 68 | 15587.0588 | 4 | 0 | 8 | 0 | 12 | 0 | 12 | 0 | 12 | 0 | 20 | 0 | 0 | 7307 | 0 | 17486 | 0 | 19189 | 0 | 19189 | 0 | 19189 | 0 | 10000 | 0 | 0 | 1.81 | 0.83
1190 | 7/11-7/21 | STR2 | 63 | 1637 | 30.7 | 26.9 | 65 | 32 | 72 | 9614.1389 | 4 | 0 | 8 | 0 | 20 | 20 | 20 | 0 | 0 | 0 | 0 | 0 | 0 | 8082.5 | 0 | 17486 | 0 | 11500 | 11500 | 3000 | 0 | 0 | 0 | 0 | 0 | 0 | 1.66 | 0.86
1191 | 7/11-7/21 | STR3 | 63 | 1637 | 30.7 | 26.9 | 65 | 32 | 72 | 8864.1389 | 4 | 0 | 8 | 0 | 20 | 20 | 20 | 0 | 0 | 0 | 0 | 0 | 0 | 8082.5 | 0 | 17486 | 0 | 11500 | 11500 | 300 | 0 | 0 | 0 | 0 | 0 | 0 | 1.2 | 0.85
1192 | 7/11-7/21 | STR4 | 63 | 1637 | 30.7 | 26.9 | 70 | 12 | 76 | 10516.3947 | 4 | 0 | 6 | 0 | 2 | 0 | 24 | 20 | 20 | 0 | 0 | 0 | 0 | 8082.5 | 0 | 17486 | 0 | 6000 | 0 | 15000 | 11500 | 3000 | 0 | 0 | 0 | 0 | 2.16 | 1.01
1193 | 7/11-7/21 | STR5 | 63 | 1637 | 30.7 | 26.9 | 70 | 12 | 76 | 6411.1316 | 4 | 0 | 6 | 0 | 2 | 0 | 24 | 20 | 20 | 0 | 0 | 0 | 0 | 8082.5 | 0 | 17486 | 0 | 6000 | 0 | 2000 | 11500 | 3000 | 0 | 0 | 0 | 0 | 1.95 | 0.86
1194 | 7/11-7/21 | STR6 | 63 | 1637 | 30.7 | 26.9 | 70 | 16 | 76 | 36135.3289 | 4 | 0 | 10 | 0 | 2 | 0 | 20 | 20 | 20 | 0 | 0 | 0 | 0 | 8082.5 | 0 | 11195.5 | 0 | 6000 | 0 | 115000 | 11500 | 3000 | 0 | 0 | 0 | 0 | 2.5 | 0.87
1195 | 7/11-7/21 | STR7 | 63 | 1637 | 30.7 | 26.9 | 70 | 18 | 76 | 33389.0526 | 4 | 0 | 6 | 0 | 8 | 0 | 18 | 20 | 20 | 0 | 0 | 0 | 0 | 8082.5 | 0 | 8201 | 0 | 12004 | 0 | 115000 | 11500 | 3000 | 0 | 0 | 0 | 0 | 2.13 | 0.93
1196 | 7/11-7/21 | STR8 | 63 | 1637 | 30.7 | 26.9 | 70 | 18 | 76 | 8125.8947 | 4 | 0 | 6 | 0 | 8 | 0 | 18 | 20 | 20 | 0 | 0 | 0 | 0 | 8082.5 | 0 | 8201 | 0 | 12004 | 0 | 10000 | 10000 | 3000 | 0 | 0 | 0 | 0 | 1.83 | 1.03
1197 | 7/11-7/21 | STR9 | 63 | 1637 | 30.7 | 26.9 | 80 | 18 | 76 | 8125.8947 | 4 | 0 | 6 | 0 | 8 | 0 | 18 | 20 | 20 | 0 | 0 | 0 | 0 | 8082.5 | 0 | 8201 | 0 | 12004 | 0 | 10000 | 10000 | 3000 | 0 | 0 | 0 | 0 | 1.63 | 1.32
1198 | 7/25-8/4 | STR1 | 64 | 1706 | 31.2 | 29.8 | 65 | 32 | 92 | 8176.2826 | 4 | 0 | 8 | 0 | 20 | 20 | 20 | 20 | 0 | 0 | 0 | 0 | 0 | 8082.5 | 0 | 17486 | 0 | 11500 | 11500 | 3000 | 3000 | 0 | 0 | 0 | 0 | 0 | 1.96 | 0.8
1199 | 7/25-8/4 | STR10 | 64 | 1706 | 31.2 | 29.8 | 65 | 18 | 88 | 6268.1818 | 4 | 0 | 6 | 0 | 8 | 0 | 8 | 0 | 2 | 0 | 20 | 20 | 20 | 8082.5 | 0 | 8201 | 0 | 12004 | 0 | 12004 | 0 | 6000 | 0 | 300 | 10000 | 3000 | 1.18 | 0.75
1200 | 7/25-8/4 | STR11 | 64 | 1706 | 31.2 | 29.8 | 65 | 18 | 88 | 9291 | 4 | 0 | 6 | 0 | 8 | 0 | 10 | 0 | 20 | 20 | 20 | 0 | 0 | 8082.5 | 0 | 8201 | 0 | 12004 | 0 | 12004 | 0 | 11500 | 11500 | 3000 | 0 | 0 | 1.44 | 0.73
1201 | 7/25-8/4 | STR12 | 64 | 1706 | 31.2 | 29.8 | 65 | 24 | 84 | 6047.4524 | 4 | 0 | 8 | 0 | 12 | 0 | 20 | 20 | 20 | 0 | 0 | 0 | 0 | 8082.5 | 0 | 8201 | 0 | 12004 | 0 | 300 | 10000 | 3000 | 0 | 0 | 0 | 0 | 1.03 | 0.72
1202 | 7/25-8/4 | STR13 | 64 | 1706 | 31.2 | 29.8 | 65 | 24 | 84 | 9071.2619 | 4 | 0 | 8 | 0 | 12 | 0 | 20 | 20 | 20 | 0 | 0 | 0 | 0 | 8082.5 | 0 | 8201 | 0 | 12004 | 0 | 11500 | 11500 | 3000 | 0 | 0 | 0 | 0 | 1.37 | 0.76
1203 | 7/25-8/4 | STR14 | 64 | 1706 | 31.2 | 29.8 | 65 | 24 | 84 | 8241.4762 | 4 | 0 | 8 | 0 | 12 | 0 | 20 | 20 | 20 | 0 | 0 | 0 | 0 | 8082.5 | 0 | 8201 | 0 | 11195.5 | 0 | 10000 | 10000 | 3000 | 0 | 0 | 0 | 0 | 0.98 | 0.77
1204 | 7/25-8/4 | STR15 | 64 | 1706 | 31.2 | 29.8 | 65 | 24 | 100 | 7713.74 | 4 | 0 | 8 | 0 | 12 | 0 | 12 | 0 | 20 | 44 | 0 | 0 | 0 | 8082.5 | 0 | 15117.5 | 0 | 15621 | 0 | 15621 | 0 | 11500 | 300 | 0 | 0 | 0 | 1.67 | 0.84
1205 | 7/25-8/4 | STR16 | 64 | 1706 | 31.2 | 29.8 | 75 | 24 | 76 | 8854.3684 | 4 | 0 | 8 | 0 | 12 | 0 | 12 | 0 | 20 | 20 | 0 | 0 | 0 | 7307 | 0 | 8201 | 0 | 12004 | 0 | 12004 | 0 | 11500 | 3000 | 0 | 0 | 0 | 1.36 | 0.79
1206 | 7/25-8/4 | STR17 | 64 | 1706 | 31.2 | 29.8 | 75 | 24 | 76 | 12100.6842 | 4 | 0 | 8 | 0 | 12 | 0 | 12 | 0 | 20 | 20 | 0 | 0 | 0 | 7307 | 0 | 17486 | 0 | 19189 | 0 | 19189 | 0 | 11500 | 3000 | 0 | 0 | 0 | 1.44 | 0.83
1207 | 7/25-8/4 | STR18 | 64 | 1706 | 31.2 | 29.8 | 75 | 24 | 100 | 7509.24 | 4 | 0 | 8 | 0 | 12 | 0 | 12 | 0 | 12 | 0 | 4 | 48 | 0 | 7307 | 0 | 15117.5 | 0 | 15621 | 0 | 15621 | 0 | 15621 | 0 | 6000 | 300 | 0 | 1.44 | 0.79
1208 | 7/25-8/4 | STR19 | 64 | 1706 | 31.2 | 29.8 | 75 | 24 | 68 | 15587.0588 | 4 | 0 | 8 | 0 | 12 | 0 | 12 | 0 | 12 | 0 | 20 | 0 | 0 | 7307 | 0 | 17486 | 0 | 19189 | 0 | 19189 | 0 | 19189 | 0 | 10000 | 0 | 0 | 1.81 | 0.8
1209 | 7/25-8/4 | STR2 | 64 | 1706 | 31.2 | 29.8 | 65 | 32 | 72 | 9614.1389 | 4 | 0 | 8 | 0 | 20 | 20 | 20 | 0 | 0 | 0 | 0 | 0 | 0 | 8082.5 | 0 | 17486 | 0 | 11500 | 11500 | 3000 | 0 | 0 | 0 | 0 | 0 | 0 | 1.53 | 0.86
1210 | 7/25-8/4 | STR3 | 64 | 1706 | 31.2 | 29.8 | 65 | 32 | 72 | 8864.1389 | 4 | 0 | 8 | 0 | 20 | 20 | 20 | 0 | 0 | 0 | 0 | 0 | 0 | 8082.5 | 0 | 17486 | 0 | 11500 | 11500 | 300 | 0 | 0 | 0 | 0 | 0 | 0 | 1.14 | 0.88
1211 | 7/25-8/4 | STR4 | 64 | 1706 | 31.2 | 29.8 | 70 | 12 | 76 | 10516.3947 | 4 | 0 | 6 | 0 | 2 | 0 | 24 | 20 | 20 | 0 | 0 | 0 | 0 | 8082.5 | 0 | 17486 | 0 | 6000 | 0 | 15000 | 11500 | 3000 | 0 | 0 | 0 | 0 | 2.06 | 0.91
1212 | 7/25-8/4 | STR5 | 64 | 1706 | 31.2 | 29.8 | 70 | 12 | 76 | 6411.1316 | 4 | 0 | 6 | 0 | 2 | 0 | 24 | 20 | 20 | 0 | 0 | 0 | 0 | 8082.5 | 0 | 17486 | 0 | 6000 | 0 | 2000 | 11500 | 3000 | 0 | 0 | 0 | 0 | 1.9 | 0.79
1213 | 7/25-8/4 | STR6 | 64 | 1706 | 31.2 | 29.8 | 70 | 16 | 76 | 36135.3289 | 4 | 0 | 10 | 0 | 2 | 0 | 20 | 20 | 20 | 0 | 0 | 0 | 0 | 8082.5 | 0 | 11195.5 | 0 | 6000 | 0 | 115000 | 11500 | 3000 | 0 | 0 | 0 | 0 | 2.4 | 0.8
1214 | 7/25-8/4 | STR7 | 64 | 1706 | 31.2 | 29.8 | 70 | 18 | 76 | 33389.0526 | 4 | 0 | 6 | 0 | 8 | 0 | 18 | 20 | 20 | 0 | 0 | 0 | 0 | 8082.5 | 0 | 8201 | 0 | 12004 | 0 | 115000 | 11500 | 3000 | 0 | 0 | 0 | 0 | 2 | 0.9
1215 | 7/25-8/4 | STR8 | 64 | 1706 | 31.2 | 29.8 | 70 | 18 | 76 | 8125.8947 | 4 | 0 | 6 | 0 | 8 | 0 | 18 | 20 | 20 | 0 | 0 | 0 | 0 | 8082.5 | 0 | 8201 | 0 | 12004 | 0 | 10000 | 10000 | 3000 | 0 | 0 | 0 | 0 | 1.59 | 1.06
1216 | 7/25-8/4 | STR9 | 64 | 1706 | 31.2 | 29.8 | 80 | 18 | 76 | 8125.8947 | 4 | 0 | 6 | 0 | 8 | 0 | 18 | 20 | 20 | 0 | 0 | 0 | 0 | 8082.5 | 0 | 8201 | 0 | 12004 | 0 | 10000 | 10000 | 3000 | 0 | 0 | 0 | 0 | 1.56 | 1.26
1217 | 8/24-9/5 | STR1 | 65 | 1847 | 29.4 | 37.7 | 65 | 32 | 92 | 8176.2826 | 4 | 0 | 8 | 0 | 20 | 20 | 20 | 20 | 0 | 0 | 0 | 0 | 0 | 8082.5 | 0 | 17486 | 0 | 11500 | 11500 | 3000 | 3000 | 0 | 0 | 0 | 0 | 0 | 1.92 | 0.78
1218 | 8/24-9/5 | STR10 | 65 | 1847 | 29.4 | 37.7 | 65 | 18 | 88 | 6268.1818 | 4 | 0 | 6 | 0 | 8 | 0 | 8 | 0 | 2 | 0 | 20 | 20 | 20 | 8082.5 | 0 | 8201 | 0 | 12004 | 0 | 12004 | 0 | 6000 | 0 | 300 | 10000 | 3000 | 1.17 | 0.72
1219 | 8/24-9/5 | STR11 | 65 | 1847 | 29.4 | 37.7 | 65 | 18 | 88 | 9291 | 4 | 0 | 6 | 0 | 8 | 0 | 10 | 0 | 20 | 20 | 20 | 0 | 0 | 8082.5 | 0 | 8201 | 0 | 12004 | 0 | 12004 | 0 | 11500 | 11500 | 3000 | 0 | 0 | 1.31 | 0.72
1220 | 8/24-9/5 | STR12 | 65 | 1847 | 29.4 | 37.7 | 65 | 24 | 84 | 6047.4524 | 4 | 0 | 8 | 0 | 12 | 0 | 20 | 20 | 20 | 0 | 0 | 0 | 0 | 8082.5 | 0 | 8201 | 0 | 12004 | 0 | 300 | 10000 | 3000 | 0 | 0 | 0 | 0 | 1.08 | 0.71
1221 | 8/24-9/5 | STR13 | 65 | 1847 | 29.4 | 37.7 | 65 | 24 | 84 | 9071.2619 | 4 | 0 | 8 | 0 | 12 | 0 | 20 | 20 | 20 | 0 | 0 | 0 | 0 | 8082.5 | 0 | 8201 | 0 | 12004 | 0 | 11500 | 11500 | 3000 | 0 | 0 | 0 | 0 | 1.41 | 0.75
1222 | 8/24-9/5 | STR14 | 65 | 1847 | 29.4 | 37.7 | 65 | 24 | 84 | 8241.4762 | 4 | 0 | 8 | 0 | 12 | 0 | 20 | 20 | 20 | 0 | 0 | 0 | 0 | 8082.5 | 0 | 8201 | 0 | 11195.5 | 0 | 10000 | 10000 | 3000 | 0 | 0 | 0 | 0 | 0.92 | 0.75
1223 | 8/24-9/5 | STR15 | 65 | 1847 | 29.4 | 37.7 | 65 | 24 | 100 | 7713.74 | 4 | 0 | 8 | 0 | 12 | 0 | 12 | 0 | 20 | 44 | 0 | 0 | 0 | 8082.5 | 0 | 15117.5 | 0 | 15621 | 0 | 15621 | 0 | 11500 | 300 | 0 | 0 | 0 | 1.67 | 0.78
1224 | 8/24-9/5 | STR16 | 65 | 1847 | 29.4 | 37.7 | 75 | 24 | 76 | 8854.3684 | 4 | 0 | 8 | 0 | 12 | 0 | 12 | 0 | 20 | 20 | 0 | 0 | 0 | 7307 | 0 | 8201 | 0 | 12004 | 0 | 12004 | 0 | 11500 | 3000 | 0 | 0 | 0 | 1.44 | 0.8
1225 | 8/24-9/5 | STR17 | 65 | 1847 | 29.4 | 37.7 | 75 | 24 | 76 | 12100.6842 | 4 | 0 | 8 | 0 | 12 | 0 | 12 | 0 | 20 | 20 | 0 | 0 | 0 | 7307 | 0 | 17486 | 0 | 19189 | 0 | 19189 | 0 | 11500 | 3000 | 0 | 0 | 0 | 1.4 | 0.8
1226 | 8/24-9/5 | STR18 | 65 | 1847 | 29.4 | 37.7 | 75 | 24 | 100 | 7509.24 | 4 | 0 | 8 | 0 | 12 | 0 | 12 | 0 | 12 | 0 | 4 | 48 | 0 | 7307 | 0 | 15117.5 | 0 | 15621 | 0 | 15621 | 0 | 15621 | 0 | 6000 | 300 | 0 | 1.42 | 0.76
1227 | 8/24-9/5 | STR19 | 65 | 1847 | 29.4 | 37.7 | 75 | 24 | 68 | 15587.0588 | 4 | 0 | 8 | 0 | 12 | 0 | 12 | 0 | 12 | 0 | 20 | 0 | 0 | 7307 | 0 | 17486 | 0 | 19189 | 0 | 19189 | 0 | 19189 | 0 | 10000 | 0 | 0 | 1.76 | 0.75
1228 | 8/24-9/5 | STR2 | 65 | 1847 | 29.4 | 37.7 | 65 | 32 | 72 | 9614.1389 | 4 | 0 | 8 | 0 | 20 | 20 | 20 | 0 | 0 | 0 | 0 | 0 | 0 | 8082.5 | 0 | 17486 | 0 | 11500 | 11500 | 3000 | 0 | 0 | 0 | 0 | 0 | 0 | 1.52 | 0.83
1229 | 8/24-9/5 | STR3 | 65 | 1847 | 29.4 | 37.7 | 65 | 32 | 72 | 8864.1389 | 4 | 0 | 8 | 0 | 20 | 20 | 20 | 0 | 0 | 0 | 0 | 0 | 0 | 8082.5 | 0 | 17486 | 0 | 11500 | 11500 | 300 | 0 | 0 | 0 | 0 | 0 | 0 | 1.17 | 0.85
1230 | 8/24-9/5 | STR4 | 65 | 1847 | 29.4 | 37.7 | 70 | 12 | 76 | 10516.3947 | 4 | 0 | 6 | 0 | 2 | 0 | 24 | 20 | 20 | 0 | 0 | 0 | 0 | 8082.5 | 0 | 17486 | 0 | 6000 | 0 | 15000 | 11500 | 3000 | 0 | 0 | 0 | 0 | 2.01 | 0.91
1231 | 8/24-9/5 | STR5 | 65 | 1847 | 29.4 | 37.7 | 70 | 12 | 76 | 6411.1316 | 4 | 0 | 6 | 0 | 2 | 0 | 24 | 20 | 20 | 0 | 0 | 0 | 0 | 8082.5 | 0 | 17486 | 0 | 6000 | 0 | 2000 | 11500 | 3000 | 0 | 0 | 0 | 0 | 1.9 | 0.81
1232 | 8/24-9/5 | STR6 | 65 | 1847 | 29.4 | 37.7 | 70 | 16 | 76 | 36135.3289 | 4 | 0 | 10 | 0 | 2 | 0 | 20 | 20 | 20 | 0 | 0 | 0 | 0 | 8082.5 | 0 | 11195.5 | 0 | 6000 | 0 | 115000 | 11500 | 3000 | 0 | 0 | 0 | 0 | 2.35 | 0.8
1233 | 8/24-9/5 | STR7 | 65 | 1847 | 29.4 | 37.7 | 70 | 18 | 76 | 33389.0526 | 4 | 0 | 6 | 0 | 8 | 0 | 18 | 20 | 20 | 0 | 0 | 0 | 0 | 8082.5 | 0 | 8201 | 0 | 12004 | 0 | 115000 | 11500 | 3000 | 0 | 0 | 0 | 0 | 2.05 | 0.85
1234 | 8/24-9/5 | STR8 | 65 | 1847 | 29.4 | 37.7 | 70 | 18 | 76 | 8125.8947 | 4 | 0 | 6 | 0 | 8 | 0 | 18 | 20 | 20 | 0 | 0 | 0 | 0 | 8082.5 | 0 | 8201 | 0 | 12004 | 0 | 10000 | 10000 | 3000 | 0 | 0 | 0 | 0 | 1.6 | 0.97
1235 | 8/24-9/5 | STR9 | 65 | 1847 | 29.4 | 37.7 | 80 | 18 | 76 | 8125.8947 | 4 | 0 | 6 | 0 | 8 | 0 | 18 | 20 | 20 | 0 | 0 | 0 | 0 | 8082.5 | 0 | 8201 | 0 | 12004 | 0 | 10000 | 10000 | 3000 | 0 | 0 | 0 | 0 | 1.61 | 1.28
1236 | 8/9-8/19 | STR1 | 66 | 1777 | 29.1 | 36.3 | 65 | 32 | 92 | 8176.2826 | 4 | 0 | 8 | 0 | 20 | 20 | 20 | 20 | 0 | 0 | 0 | 0 | 0 | 8082.5 | 0 | 17486 | 0 | 11500 | 11500 | 3000 | 3000 | 0 | 0 | 0 | 0 | 0 | 1.97 | 0.77
1237 | 8/9-8/19 | STR10 | 66 | 1777 | 29.1 | 36.3 | 65 | 18 | 88 | 6268.1818 | 4 | 0 | 6 | 0 | 8 | 0 | 8 | 0 | 2 | 0 | 20 | 20 | 20 | 8082.5 | 0 | 8201 | 0 | 12004 | 0 | 12004 | 0 | 6000 | 0 | 300 | 10000 | 3000 | 1.27 | 0.73
1238 | 8/9-8/19 | STR11 | 66 | 1777 | 29.1 | 36.3 | 65 | 18 | 88 | 9291 | 4 | 0 | 6 | 0 | 8 | 0 | 10 | 0 | 20 | 20 | 20 | 0 | 0 | 8082.5 | 0 | 8201 | 0 | 12004 | 0 | 12004 | 0 | 11500 | 11500 | 3000 | 0 | 0 | 1.6 | 0.7
1239 | 8/9-8/19 | STR12 | 66 | 1777 | 29.1 | 36.3 | 65 | 24 | 84 | 6047.4524 | 4 | 0 | 8 | 0 | 12 | 0 | 20 | 20 | 20 | 0 | 0 | 0 | 0 | 8082.5 | 0 | 8201 | 0 | 12004 | 0 | 300 | 10000 | 3000 | 0 | 0 | 0 | 0 | 1.02 | 0.72
1240 | 8/9-8/19 | STR13 | 66 | 1777 | 29.1 | 36.3 | 65 | 24 | 84 | 9071.2619 | 4 | 0 | 8 | 0 | 12 | 0 | 20 | 20 | 20 | 0 | 0 | 0 | 0 | 8082.5 | 0 | 8201 | 0 | 12004 | 0 | 11500 | 11500 | 3000 | 0 | 0 | 0 | 0 | 1.38 | 0.74
1241 | 8/9-8/19 | STR14 | 66 | 1777 | 29.1 | 36.3 | 65 | 24 | 84 | 8241.4762 | 4 | 0 | 8 | 0 | 12 | 0 | 20 | 20 | 20 | 0 | 0 | 0 | 0 | 8082.5 | 0 | 8201 | 0 | 11195.5 | 0 | 10000 | 10000 | 3000 | 0 | 0 | 0 | 0 | 0.99 | 0.73
1242 | 8/9-8/19 | STR15 | 66 | 1777 | 29.1 | 36.3 | 65 | 24 | 100 | 7713.74 | 4 | 0 | 8 | 0 | 12 | 0 | 12 | 0 | 20 | 44 | 0 | 0 | 0 | 8082.5 | 0 | 15117.5 | 0 | 15621 | 0 | 15621 | 0 | 11500 | 300 | 0 | 0 | 0 | 1.61 | 0.78
1243 | 8/9-8/19 | STR16 | 66 | 1777 | 29.1 | 36.3 | 75 | 24 | 76 | 8854.3684 | 4 | 0 | 8 | 0 | 12 | 0 | 12 | 0 | 20 | 20 | 0 | 0 | 0 | 7307 | 0 | 8201 | 0 | 12004 | 0 | 12004 | 0 | 11500 | 3000 | 0 | 0 | 0 | 1.35 | 0.79
1244 | 8/9-8/19 | STR17 | 66 | 1777 | 29.1 | 36.3 | 75 | 24 | 76 | 12100.6842 | 4 | 0 | 8 | 0 | 12 | 0 | 12 | 0 | 20 | 20 | 0 | 0 | 0 | 7307 | 0 | 17486 | 0 | 19189 | 0 | 19189 | 0 | 11500 | 3000 | 0 | 0 | 0 | 1.43 | 0.8
1245 | 8/9-8/19 | STR18 | 66 | 1777 | 29.1 | 36.3 | 75 | 24 | 100 | 7509.24 | 4 | 0 | 8 | 0 | 12 | 0 | 12 | 0 | 12 | 0 | 4 | 48 | 0 | 7307 | 0 | 15117.5 | 0 | 15621 | 0 | 15621 | 0 | 15621 | 0 | 6000 | 300 | 0 | 1.39 | 0.75
1246 | 8/9-8/19 | STR19 | 66 | 1777 | 29.1 | 36.3 | 75 | 24 | 68 | 15587.0588 | 4 | 0 | 8 | 0 | 12 | 0 | 12 | 0 | 12 | 0 | 20 | 0 | 0 | 7307 | 0 | 17486 | 0 | 19189 | 0 | 19189 | 0 | 19189 | 0 | 10000 | 0 | 0 | 1.86 | 0.75
1247 | 8/9-8/19 | STR2 | 66 | 1777 | 29.1 | 36.3 | 65 | 32 | 72 | 9614.1389 | 4 | 0 | 8 | 0 | 20 | 20 | 20 | 0 | 0 | 0 | 0 | 0 | 0 | 8082.5 | 0 | 17486 | 0 | 11500 | 11500 | 3000 | 0 | 0 | 0 | 0 | 0 | 0 | 1.54 | 0.79
1248 | 8/9-8/19 | STR3 | 66 | 1777 | 29.1 | 36.3 | 65 | 32 | 72 | 8864.1389 | 4 | 0 | 8 | 0 | 20 | 20 | 20 | 0 | 0 | 0 | 0 | 0 | 0 | 8082.5 | 0 | 17486 | 0 | 11500 | 11500 | 300 | 0 | 0 | 0 | 0 | 0 | 0 | 1.15 | 0.82
1249 | 8/9-8/19 | STR4 | 66 | 1777 | 29.1 | 36.3 | 70 | 12 | 76 | 10516.3947 | 4 | 0 | 6 | 0 | 2 | 0 | 24 | 20 | 20 | 0 | 0 | 0 | 0 | 8082.5 | 0 | 17486 | 0 | 6000 | 0 | 15000 | 11500 | 3000 | 0 | 0 | 0 | 0 | 2.08 | 0.94
1250 | 8/9-8/19 | STR5 | 66 | 1777 | 29.1 | 36.3 | 70 | 12 | 76 | 6411.1316 | 4 | 0 | 6 | 0 | 2 | 0 | 24 | 20 | 20 | 0 | 0 | 0 | 0 | 8082.5 | 0 | 17486 | 0 | 6000 | 0 | 2000 | 11500 | 3000 | 0 | 0 | 0 | 0 | 1.88 | 0.82
1251 | 8/9-8/19 | STR6 | 66 | 1777 | 29.1 | 36.3 | 70 | 16 | 76 | 36135.3289 | 4 | 0 | 10 | 0 | 2 | 0 | 20 | 20 | 20 | 0 | 0 | 0 | 0 | 8082.5 | 0 | 11195.5 | 0 | 6000 | 0 | 115000 | 11500 | 3000 | 0 | 0 | 0 | 0 | 2.46 | 0.81
1252 | 8/9-8/19 | STR7 | 66 | 1777 | 29.1 | 36.3 | 70 | 18 | 76 | 33389.0526 | 4 | 0 | 6 | 0 | 8 | 0 | 18 | 20 | 20 | 0 | 0 | 0 | 0 | 8082.5 | 0 | 8201 | 0 | 12004 | 0 | 115000 | 11500 | 3000 | 0 | 0 | 0 | 0 | 2.01 | 0.84
1253 | 8/9-8/19 | STR8 | 66 | 1777 | 29.1 | 36.3 | 70 | 18 | 76 | 8125.8947 | 4 | 0 | 6 | 0 | 8 | 0 | 18 | 20 | 20 | 0 | 0 | 0 | 0 | 8082.5 | 0 | 8201 | 0 | 12004 | 0 | 10000 | 10000 | 3000 | 0 | 0 | 0 | 0 | 1.63 | 1
1254 | 8/9-8/19 | STR9 | 66 | 1777 | 29.1 | 36.3 | 80 | 18 | 76 | 8125.8947 | 4 | 0 | 6 | 0 | 8 | 0 | 18 | 20 | 20 | 0 | 0 | 0 | 0 | 8082.5 | 0 | 8201 | 0 | 12004 | 0 | 10000 | 10000 | 3000 | 0 | 0 | 0 | 0 | 1.58 | 1.25
1255 | 9/10-9/20 | STR1 | 67 | 1915 | 24.1 | 41.9 | 65 | 32 | 92 | 8176.2826 | 4 | 0 | 8 | 0 | 20 | 20 | 20 | 20 | 0 | 0 | 0 | 0 | 0 | 8082.5 | 0 | 17486 | 0 | 11500 | 11500 | 3000 | 3000 | 0 | 0 | 0 | 0 | 0 | 1.94 | 0.79
1256 | 9/10-9/20 | STR10 | 67 | 1915 | 24.1 | 41.9 | 65 | 18 | 88 | 6268.1818 | 4 | 0 | 6 | 0 | 8 | 0 | 8 | 0 | 2 | 0 | 20 | 20 | 20 | 8082.5 | 0 | 8201 | 0 | 12004 | 0 | 12004 | 0 | 6000 | 0 | 300 | 10000 | 3000 | 1.25 | 0.77
1257 | 9/10-9/20 | STR11 | 67 | 1915 | 24.1 | 41.9 | 65 | 18 | 88 | 9291 | 4 | 0 | 6 | 0 | 8 | 0 | 10 | 0 | 20 | 20 | 20 | 0 | 0 | 8082.5 | 0 | 8201 | 0 | 12004 | 0 | 12004 | 0 | 11500 | 11500 | 3000 | 0 | 0 | 1.18 | 0.69
1258 | 9/10-9/20 | STR12 | 67 | 1915 | 24.1 | 41.9 | 65 | 24 | 84 | 6047.4524 | 4 | 0 | 8 | 0 | 12 | 0 | 20 | 20 | 20 | 0 | 0 | 0 | 0 | 8082.5 | 0 | 8201 | 0 | 12004 | 0 | 300 | 10000 | 3000 | 0 | 0 | 0 | 0 | 1.09 | 0.75
1259 | 9/10-9/20 | STR13 | 67 | 1915 | 24.1 | 41.9 | 65 | 24 | 84 | 9071.2619 | 4 | 0 | 8 | 0 | 12 | 0 | 20 | 20 | 20 | 0 | 0 | 0 | 0 | 8082.5 | 0 | 8201 | 0 | 12004 | 0 | 11500 | 11500 | 3000 | 0 | 0 | 0 | 0 | 1.42 | 0.79
1260 | 9/10-9/20 | STR14 | 67 | 1915 | 24.1 | 41.9 | 65 | 24 | 84 | 8241.4762 | 4 | 0 | 8 | 0 | 12 | 0 | 20 | 20 | 20 | 0 | 0 | 0 | 0 | 8082.5 | 0 | 8201 | 0 | 11195.5 | 0 | 10000 | 10000 | 3000 | 0 | 0 | 0 | 0 | 0.98 | 0.79
1261 | 9/10-9/20 | STR15 | 67 | 1915 | 24.1 | 41.9 | 65 | 24 | 100 | 7713.74 | 4 | 0 | 8 | 0 | 12 | 0 | 12 | 0 | 20 | 44 | 0 | 0 | 0 | 8082.5 | 0 | 15117.5 | 0 | 15621 | 0 | 15621 | 0 | 11500 | 300 | 0 | 0 | 0 | 1.71 | 0.78
1262 | 9/10-9/20 | STR16 | 67 | 1915 | 24.1 | 41.9 | 75 | 24 | 76 | 8854.3684 | 4 | 0 | 8 | 0 | 12 | 0 | 12 | 0 | 20 | 20 | 0 | 0 | 0 | 7307 | 0 | 8201 | 0 | 12004 | 0 | 12004 | 0 | 11500 | 3000 | 0 | 0 | 0 | 1.42 | 0.8
1263 | 9/10-9/20 | STR17 | 67 | 1915 | 24.1 | 41.9 | 75 | 24 | 76 | 12100.6842 | 4 | 0 | 8 | 0 | 12 | 0 | 12 | 0 | 20 | 20 | 0 | 0 | 0 | 7307 | 0 | 17486 | 0 | 19189 | 0 | 19189 | 0 | 11500 | 3000 | 0 | 0 | 0 | 1.4 | 0.84
1264 | 9/10-9/20 | STR18 | 67 | 1915 | 24.1 | 41.9 | 75 | 24 | 100 | 7509.24 | 4 | 0 | 8 | 0 | 12 | 0 | 12 | 0 | 12 | 0 | 4 | 48 | 0 | 7307 | 0 | 15117.5 | 0 | 15621 | 0 | 15621 | 0 | 15621 | 0 | 6000 | 300 | 0 | 1.55 | 0.79
1265 | 9/10-9/20 | STR19 | 67 | 1915 | 24.1 | 41.9 | 75 | 24 | 68 | 15587.0588 | 4 | 0 | 8 | 0 | 12 | 0 | 12 | 0 | 12 | 0 | 20 | 0 | 0 | 7307 | 0 | 17486 | 0 | 19189 | 0 | 19189 | 0 | 19189 | 0 | 10000 | 0 | 0 | 1.81 | 0.77
1266 | 9/10-9/20 | STR2 | 67 | 1915 | 24.1 | 41.9 | 65 | 32 | 72 | 9614.1389 | 4 | 0 | 8 | 0 | 20 | 20 | 20 | 0 | 0 | 0 | 0 | 0 | 0 | 8082.5 | 0 | 17486 | 0 | 11500 | 11500 | 3000 | 0 | 0 | 0 | 0 | 0 | 0 | 1.57 | 0.84
1267 | 9/10-9/20 | STR3 | 67 | 1915 | 24.1 | 41.9 | 65 | 32 | 72 | 8864.1389 | 4 | 0 | 8 | 0 | 20 | 20 | 20 | 0 | 0 | 0 | 0 | 0 | 0 | 8082.5 | 0 | 17486 | 0 | 11500 | 11500 | 300 | 0 | 0 | 0 | 0 | 0 | 0 | 1.17 | 0.87
1268 | 9/10-9/20 | STR4 | 67 | 1915 | 24.1 | 41.9 | 70 | 12 | 76 | 10516.3947 | 4 | 0 | 6 | 0 | 2 | 0 | 24 | 20 | 20 | 0 | 0 | 0 | 0 | 8082.5 | 0 | 17486 | 0 | 6000 | 0 | 15000 | 11500 | 3000 | 0 | 0 | 0 | 0 | 2.14 | 1.02
1269 | 9/10-9/20 | STR5 | 67 | 1915 | 24.1 | 41.9 | 70 | 12 | 76 | 6411.1316 | 4 | 0 | 6 | 0 | 2 | 0 | 24 | 20 | 20 | 0 | 0 | 0 | 0 | 8082.5 | 0 | 17486 | 0 | 6000 | 0 | 2000 | 11500 | 3000 | 0 | 0 | 0 | 0 | 1.96 | 0.86
1270 | 9/10-9/20 | STR6 | 67 | 1915 | 24.1 | 41.9 | 70 | 16 | 76 | 36135.3289 | 4 | 0 | 10 | 0 | 2 | 0 | 20 | 20 | 20 | 0 | 0 | 0 | 0 | 8082.5 | 0 | 11195.5 | 0 | 6000 | 0 | 115000 | 11500 | 3000 | 0 | 0 | 0 | 0 | 2.45 | 0.85
1271 | 9/10-9/20 | STR7 | 67 | 1915 | 24.1 | 41.9 | 70 | 18 | 76 | 33389.0526 | 4 | 0 | 6 | 0 | 8 | 0 | 18 | 20 | 20 | 0 | 0 | 0 | 0 | 8082.5 | 0 | 8201 | 0 | 12004 | 0 | 115000 | 11500 | 3000 | 0 | 0 | 0 | 0 | 2.12 | 0.87
1272 | 9/10-9/20 | STR8 | 67 | 1915 | 24.1 | 41.9 | 70 | 18 | 76 | 8125.8947 | 4 | 0 | 6 | 0 | 8 | 0 | 18 | 20 | 20 | 0 | 0 | 0 | 0 | 8082.5 | 0 | 8201 | 0 | 12004 | 0 | 10000 | 10000 | 3000 | 0 | 0 | 0 | 0 | 1.7 | 0.98
1273 | 9/10-9/20 | STR9 | 67 | 1915 | 24.1 | 41.9 | 80 | 18 | 76 | 8125.8947 | 4 | 0 | 6 | 0 | 8 | 0 | 18 | 20 | 20 | 0 | 0 | 0 | 0 | 8082.5 | 0 | 8201 | 0 | 12004 | 0 | 10000 | 10000 | 3000 | 0 | 0 | 0 | 0 | 1.56 | 1.31
1274 | 9/25-10/13 | STR1 | 68 | 1981 | 21.8 | 31.4 | 65 | 32 | 92 | 8176.2826 | 4 | 0 | 8 | 0 | 20 | 20 | 20 | 20 | 0 | 0 | 0 | 0 | 0 | 8082.5 | 0 | 17486 | 0 | 11500 | 11500 | 3000 | 3000 | 0 | 0 | 0 | 0 | 0 | 2.06 | 0.83
1275 | 9/25-10/13 | STR10 | 68 | 1981 | 21.8 | 31.4 | 65 | 18 | 88 | 6268.1818 | 4 | 0 | 6 | 0 | 8 | 0 | 8 | 0 | 2 | 0 | 20 | 20 | 20 | 8082.5 | 0 | 8201 | 0 | 12004 | 0 | 12004 | 0 | 6000 | 0 | 300 | 10000 | 3000 | 1.26 | 0.77
1276 | 9/25-10/13 | STR11 | 68 | 1981 | 21.8 | 31.4 | 65 | 18 | 88 | 9291 | 4 | 0 | 6 | 0 | 8 | 0 | 10 | 0 | 20 | 20 | 20 | 0 | 0 | 8082.5 | 0 | 8201 | 0 | 12004 | 0 | 12004 | 0 | 11500 | 11500 | 3000 | 0 | 0 | 1.63 | 0.69
1277 | 9/25-10/13 | STR12 | 68 | 1981 | 21.8 | 31.4 | 65 | 24 | 84 | 6047.4524 | 4 | 0 | 8 | 0 | 12 | 0 | 20 | 20 | 20 | 0 | 0 | 0 | 0 | 8082.5 | 0 | 8201 | 0 | 12004 | 0 | 300 | 10000 | 3000 | 0 | 0 | 0 | 0 | 1.11 | 0.78
1278 | 9/25-10/13 | STR13 | 68 | 1981 | 21.8 | 31.4 | 65 | 24 | 84 | 9071.2619 | 4 | 0 | 8 | 0 | 12 | 0 | 20 | 20 | 20 | 0 | 0 | 0 | 0 | 8082.5 | 0 | 8201 | 0 | 12004 | 0 | 11500 | 11500 | 3000 | 0 | 0 | 0 | 0 | 1.47 | 0.82
1279 | 9/25-10/13 | STR14 | 68 | 1981 | 21.8 | 31.4 | 65 | 24 | 84 | 8241.4762 | 4 | 0 | 8 | 0 | 12 | 0 | 20 | 20 | 20 | 0 | 0 | 0 | 0 | 8082.5 | 0 | 8201 | 0 | 11195.5 | 0 | 10000 | 10000 | 3000 | 0 | 0 | 0 | 0 | 1.05 | 0.81
1280 | 9/25-10/13 | STR15 | 68 | 1981 | 21.8 | 31.4 | 65 | 24 | 100 | 7713.74 | 4 | 0 | 8 | 0 | 12 | 0 | 12 | 0 | 20 | 44 | 0 | 0 | 0 | 8082.5 | 0 | 15117.5 | 0 | 15621 | 0 | 15621 | 0 | 11500 | 300 | 0 | 0 | 0 | 1.84 | 0.79
1281 | 9/25-10/13 | STR16 | 68 | 1981 | 21.8 | 31.4 | 75 | 24 | 76 | 8854.3684 | 4 | 0 | 8 | 0 | 12 | 0 | 12 | 0 | 20 | 20 | 0 | 0 | 0 | 7307 | 0 | 8201 | 0 | 12004 | 0 | 12004 | 0 | 11500 | 3000 | 0 | 0 | 0 | 1.43 | 0.8
1282 | 9/25-10/13 | STR17 | 68 | 1981 | 21.8 | 31.4 | 75 | 24 | 76 | 12100.6842 | 4 | 0 | 8 | 0 | 12 | 0 | 12 | 0 | 20 | 20 | 0 | 0 | 0 | 7307 | 0 | 17486 | 0 | 19189 | 0 | 19189 | 0 | 11500 | 3000 | 0 | 0 | 0 | 1.42 | 0.76
1283 | 9/25-10/13 | STR18 | 68 | 1981 | 21.8 | 31.4 | 75 | 24 | 100 | 7509.24 | 4 | 0 | 8 | 0 | 12 | 0 | 12 | 0 | 12 | 0 | 4 | 48 | 0 | 7307 | 0 | 15117.5 | 0 | 15621 | 0 | 15621 | 0 | 15621 | 0 | 6000 | 300 | 0 | 1.63 | 0.79
1284 | 9/25-10/13 | STR19 | 68 | 1981 | 21.8 | 31.4 | 75 | 24 | 68 | 15587.0588 | 4 | 0 | 8 | 0 | 12 | 0 | 12 | 0 | 12 | 0 | 20 | 0 | 0 | 7307 | 0 | 17486 | 0 | 19189 | 0 | 19189 | 0 | 19189 | 0 | 10000 | 0 | 0 | 1.81 | 0.75
1285 | 9/25-10/13 | STR2 | 68 | 1981 | 21.8 | 31.4 | 65 | 32 | 72 | 9614.1389 | 4 | 0 | 8 | 0 | 20 | 20 | 20 | 0 | 0 | 0 | 0 | 0 | 0 | 8082.5 | 0 | 17486 | 0 | 11500 | 11500 | 3000 | 0 | 0 | 0 | 0 | 0 | 0 | 1.67 | 0.87
1286 | 9/25-10/13 | STR3 | 68 | 1981 | 21.8 | 31.4 | 65 | 32 | 72 | 8864.1389 | 4 | 0 | 8 | 0 | 20 | 20 | 20 | 0 | 0 | 0 | 0 | 0 | 0 | 8082.5 | 0 | 17486 | 0 | 11500 | 11500 | 300 | 0 | 0 | 0 | 0 | 0 | 0 | 1.2 | 0.88
1287 | 9/25-10/13 | STR4 | 68 | 1981 | 21.8 | 31.4 | 70 | 12 | 76 | 10516.3947 | 4 | 0 | 6 | 0 | 2 | 0 | 24 | 20 | 20 | 0 | 0 | 0 | 0 | 8082.5 | 0 | 17486 | 0 | 6000 | 0 | 15000 | 11500 | 3000 | 0 | 0 | 0 | 0 | 2.02 | 0.99
1288 | 9/25-10/13 | STR5 | 68 | 1981 | 21.8 | 31.4 | 70 | 12 | 76 | 6411.1316 | 4 | 0 | 6 | 0 | 2 | 0 | 24 | 20 | 20 | 0 | 0 | 0 | 0 | 8082.5 | 0 | 17486 | 0 | 6000 | 0 | 2000 | 11500 | 3000 | 0 | 0 | 0 | 0 | 1.93 | 0.86
1289 | 9/25-10/13 | STR6 | 68 | 1981 | 21.8 | 31.4 | 70 | 16 | 76 | 36135.3289 | 4 | 0 | 10 | 0 | 2 | 0 | 20 | 20 | 20 | 0 | 0 | 0 | 0 | 8082.5 | 0 | 11195.5 | 0 | 6000 | 0 | 115000 | 11500 | 3000 | 0 | 0 | 0 | 0 | 2.54 | 0.88
1290 | 9/25-10/13 | STR7 | 68 | 1981 | 21.8 | 31.4 | 70 | 18 | 76 | 33389.0526 | 4 | 0 | 6 | 0 | 8 | 0 | 18 | 20 | 20 | 0 | 0 | 0 | 0 | 8082.5 | 0 | 8201 | 0 | 12004 | 0 | 115000 | 11500 | 3000 | 0 | 0 | 0 | 0 | 2.2 | 0.92
1291 | 9/25-10/13 | STR8 | 68 | 1981 | 21.8 | 31.4 | 70 | 18 | 76 | 8125.8947 | 4 | 0 | 6 | 0 | 8 | 0 | 18 | 20 | 20 | 0 | 0 | 0 | 0 | 8082.5 | 0 | 8201 | 0 | 12004 | 0 | 10000 | 10000 | 3000 | 0 | 0 | 0 | 0 | 1.77 | 0.99
1292 | 9/25-10/13 | STR9 | 68 | 1981 | 21.8 | 31.4 | 80 | 18 | 76 | 8125.8947 | 4 | 0 | 6 | 0 | 8 | 0 | 18 | 20 | 20 | 0 | 0 | 0 | 0 | 8082.5 | 0 | 8201 | 0 | 12004 | 0 | 10000 | 10000 | 3000 | 0 | 0 | 0 | 0 | 1.57 | 1.35
1293 | 10/12 | STR1 | 69 | 3495 | 18.4 | 26.1 | 65 | 32 | 92 | 8176.2826 | 4 | 0 | 8 | 0 | 20 | 20 | 20 | 20 | 0 | 0 | 0 | 0 | 0 | 8082.5 | 0 | 17486 | 0 | 11500 | 11500 | 3000 | 3000 | 0 | 0 | 0 | 0 | 0 | 1.9 | 0.83
1294 | 10/12 | STR10 | 69 | 3495 | 18.4 | 26.1 | 65 | 18 | 88 | 6268.1818 | 4 | 0 | 6 | 0 | 8 | 0 | 8 | 0 | 2 | 0 | 20 | 20 | 20 | 8082.5 | 0 | 8201 | 0 | 12004 | 0 | 12004 | 0 | 6000 | 0 | 300 | 10000 | 3000 | 1.25 | 0.79
1295 | 10/12 | STR11 | 69 | 3495 | 18.4 | 26.1 | 65 | 18 | 88 | 9291 | 4 | 0 | 6 | 0 | 8 | 0 | 10 | 0 | 20 | 20 | 20 | 0 | 0 | 8082.5 | 0 | 8201 | 0 | 12004 | 0 | 12004 | 0 | 11500 | 11500 | 3000 | 0 | 0 |  | 0.78
1296 | 10/12 | STR12 | 69 | 3495 | 18.4 | 26.1 | 65 | 24 | 84 | 6047.4524 | 4 | 0 | 8 | 0 | 12 | 0 | 20 | 20 | 20 | 0 | 0 | 0 | 0 | 8082.5 | 0 | 8201 | 0 | 12004 | 0 | 300 | 10000 | 3000 | 0 | 0 | 0 | 0 | 1.2 | 0.74
1297 | 10/12 | STR13 | 69 | 3495 | 18.4 | 26.1 | 65 | 24 | 84 | 9071.2619 | 4 | 0 | 8 | 0 | 12 | 0 | 20 | 20 | 20 | 0 | 0 | 0 | 0 | 8082.5 | 0 | 8201 | 0 | 12004 | 0 | 11500 | 11500 | 3000 | 0 | 0 | 0 | 0 | 1.45 | 0.8
1298 | 10/12 | STR14 | 69 | 3495 | 18.4 | 26.1 | 65 | 24 | 84 | 8241.4762 | 4 | 0 | 8 | 0 | 12 | 0 | 20 | 20 | 20 | 0 | 0 | 0 | 0 | 8082.5 | 0 | 8201 | 0 | 11195.5 | 0 | 10000 | 10000 | 3000 | 0 | 0 | 0 | 0 | 0.91 | 0.79
1299 | 10/12 | STR15 | 69 | 3495 | 18.4 | 26.1 | 65 | 24 | 100 | 7713.74 | 4 | 0 | 8 | 0 | 12 | 0 | 12 | 0 | 20 | 44 | 0 | 0 | 0 | 8082.5 | 0 | 15117.5 | 0 | 15621 | 0 | 15621 | 0 | 11500 | 300 | 0 | 0 | 0 | 1.65 | 0.86
1300 | 10/12 | STR16 | 69 | 3495 | 18.4 | 26.1 | 75 | 24 | 76 | 8854.3684 | 4 | 0 | 8 | 0 | 12 | 0 | 12 | 0 | 20 | 20 | 0 | 0 | 0 | 7307 | 0 | 8201 | 0 | 12004 | 0 | 12004 | 0 | 11500 | 3000 | 0 | 0 | 0 | 1.34 | 0.91
1301 | 10/12 | STR17 | 69 | 3495 | 18.4 | 26.1 | 75 | 24 | 76 | 12100.6842 | 4 | 0 | 8 | 0 | 12 | 0 | 12 | 0 | 20 | 20 | 0 | 0 | 0 | 7307 | 0 | 17486 | 0 | 19189 | 0 | 19189 | 0 | 11500 | 3000 | 0 | 0 | 0 | 1.36 | 0.93
1302 | 10/12 | STR18 | 69 | 3495 | 18.4 | 26.1 | 75 | 24 | 100 | 7509.24 | 4 | 0 | 8 | 0 | 12 | 0 | 12 | 0 | 12 | 0 | 4 | 48 | 0 | 7307 | 0 | 15117.5 | 0 | 15621 | 0 | 15621 | 0 | 15621 | 0 | 6000 | 300 | 0 | 1.34 | 0.89
1303 | 10/12 | STR19 | 69 | 3495 | 18.4 | 26.1 | 75 | 24 | 68 | 15587.0588 | 4 | 0 | 8 | 0 | 12 | 0 | 12 | 0 | 12 | 0 | 20 | 0 | 0 | 7307 | 0 | 17486 | 0 | 19189 | 0 | 19189 | 0 | 19189 | 0 | 10000 | 0 | 0 | 1.67 | 0.78
1304 | 10/12 | STR2 | 69 | 3495 | 18.4 | 26.1 | 65 | 32 | 72 | 9614.1389 | 4 | 0 | 8 | 0 | 20 | 20 | 20 | 0 | 0 | 0 | 0 | 0 | 0 | 8082.5 | 0 | 17486 | 0 | 11500 | 11500 | 3000 | 0 | 0 | 0 | 0 | 0 | 0 | 1.52 | 0.93
1305 | 10/12 | STR3 | 69 | 3495 | 18.4 | 26.1 | 65 | 32 | 72 | 8864.1389 | 4 | 0 | 8 | 0 | 20 | 20 | 20 | 0 | 0 | 0 | 0 | 0 | 0 | 8082.5 | 0 | 17486 | 0 | 11500 | 11500 | 300 | 0 | 0 | 0 | 0 | 0 | 0 | 1.23 | 0.9
1306 | 10/12 | STR4 | 69 | 3495 | 18.4 | 26.1 | 70 | 12 | 76 | 10516.3947 | 4 | 0 | 6 | 0 | 2 | 0 | 24 | 20 | 20 | 0 | 0 | 0 | 0 | 8082.5 | 0 | 17486 | 0 | 6000 | 0 | 15000 | 11500 | 3000 | 0 | 0 | 0 | 0 | 1.93 | 1
1307 | 10/12 | STR5 | 69 | 3495 | 18.4 | 26.1 | 70 | 12 | 76 | 6411.1316 | 4 | 0 | 6 | 0 | 2 | 0 | 24 | 20 | 20 | 0 | 0 | 0 | 0 | 8082.5 | 0 | 17486 | 0 | 6000 | 0 | 2000 | 11500 | 3000 | 0 | 0 | 0 | 0 | 1.94 | 0.88
1308 | 10/12 | STR6 | 69 | 3495 | 18.4 | 26.1 | 70 | 16 | 76 | 36135.3289 | 4 | 0 | 10 | 0 | 2 | 0 | 20 | 20 | 20 | 0 | 0 | 0 | 0 | 8082.5 | 0 | 11195.5 | 0 | 6000 | 0 | 115000 | 11500 | 3000 | 0 | 0 | 0 | 0 | 2.26 | 0.88
1309 | 10/12 | STR7 | 69 | 3495 | 18.4 | 26.1 | 70 | 18 | 76 | 33389.0526 | 4 | 0 | 6 | 0 | 8 | 0 | 18 | 20 | 20 | 0 | 0 | 0 | 0 | 8082.5 | 0 | 8201 | 0 | 12004 | 0 | 115000 | 11500 | 3000 | 0 | 0 | 0 | 0 | 2.11 | 0.93
1310 | 10/12 | STR8 | 69 | 3495 | 18.4 | 26.1 | 70 | 18 | 76 | 8125.8947 | 4 | 0 | 6 | 0 | 8 | 0 | 18 | 20 | 20 | 0 | 0 | 0 | 0 | 8082.5 | 0 | 8201 | 0 | 12004 | 0 | 10000 | 10000 | 3000 | 0 | 0 | 0 | 0 | 1.65 | 1.08
1311 | 10/12 | STR9 | 69 | 3495 | 18.4 | 26.1 | 80 | 18 | 76 | 8125.8947 | 4 | 0 | 6 | 0 | 8 | 0 | 18 | 20 | 20 | 0 | 0 | 0 | 0 | 8082.5 | 0 | 8201 | 0 | 12004 | 0 | 10000 | 10000 | 3000 | 0 | 0 | 0 | 0 | 1.68 | 1.5
1312 | 10/21-10/30 | STR1 | 70 | 3607 | 15.3 | 25.3 | 65 | 32 | 92 | 8176.2826 | 4 | 0 | 8 | 0 | 20 | 20 | 20 | 20 | 0 | 0 | 0 | 0 | 0 | 8082.5 | 0 | 17486 | 0 | 11500 | 11500 | 3000 | 3000 | 0 | 0 | 0 | 0 | 0 | 1.91 | 0.84
1313 | 10/21-10/30 | STR10 | 70 | 3607 | 15.3 | 25.3 | 65 | 18 | 88 | 6268.1818 | 4 | 0 | 6 | 0 | 8 | 0 | 8 | 0 | 2 | 0 | 20 | 20 | 20 | 8082.5 | 0 | 8201 | 0 | 12004 | 0 | 12004 | 0 | 6000 | 0 | 300 | 10000 | 3000 | 1.26 | 0.79
1314 | 10/21-10/30 | STR11 | 70 | 3607 | 15.3 | 25.3 | 65 | 18 | 88 | 9291 | 4 | 0 | 6 | 0 | 8 | 0 | 10 | 0 | 20 | 20 | 20 | 0 | 0 | 8082.5 | 0 | 8201 | 0 | 12004 | 0 | 12004 | 0 | 11500 | 11500 | 3000 | 0 | 0 | 1.46 | 0.79
1315 | 10/21-10/30 | STR12 | 70 | 3607 | 15.3 | 25.3 | 65 | 24 | 84 | 6047.4524 | 4 | 0 | 8 | 0 | 12 | 0 | 20 | 20 | 20 | 0 | 0 | 0 | 0 | 8082.5 | 0 | 8201 | 0 | 12004 | 0 | 300 | 10000 | 3000 | 0 | 0 | 0 | 0 | 1.15 | 0.76
1316 | 10/21-10/30 | STR13 | 70 | 3607 | 15.3 | 25.3 | 65 | 24 | 84 | 9071.2619 | 4 | 0 | 8 | 0 | 12 | 0 | 20 | 20 | 20 | 0 | 0 | 0 | 0 | 8082.5 | 0 | 8201 | 0 | 12004 | 0 | 11500 | 11500 | 3000 | 0 | 0 | 0 | 0 | 1.44 | 0.81
1317 | 10/21-10/30 | STR14 | 70 | 3607 | 15.3 | 25.3 | 65 | 24 | 84 | 8241.4762 | 4 | 0 | 8 | 0 | 12 | 0 | 20 | 20 | 20 | 0 | 0 | 0 | 0 | 8082.5 | 0 | 8201 | 0 | 11195.5 | 0 | 10000 | 10000 | 3000 | 0 | 0 | 0 | 0 | 0.92 | 0.81
1318 | 10/21-10/30 | STR15 | 70 | 3607 | 15.3 | 25.3 | 65 | 24 | 100 | 7713.74 | 4 | 0 | 8 | 0 | 12 | 0 | 12 | 0 | 20 | 44 | 0 | 0 | 0 | 8082.5 | 0 | 15117.5 | 0 | 15621 | 0 | 15621 | 0 | 11500 | 300 | 0 | 0 | 0 | 1.66 | 0.87
1319 | 10/21-10/30 | STR16 | 70 | 3607 | 15.3 | 25.3 | 75 | 24 | 76 | 8854.3684 | 4 | 0 | 8 | 0 | 12 | 0 | 12 | 0 | 20 | 20 | 0 | 0 | 0 | 7307 | 0 | 8201 | 0 | 12004 | 0 | 12004 | 0 | 11500 | 3000 | 0 | 0 | 0 | 1.36 | 0.93
1320 | 10/21-10/30 | STR17 | 70 | 3607 | 15.3 | 25.3 | 75 | 24 | 76 | 12100.6842 | 4 | 0 | 8 | 0 | 12 | 0 | 12 | 0 | 20 | 20 | 0 | 0 | 0 | 7307 | 0 | 17486 | 0 | 19189 | 0 | 19189 | 0 | 11500 | 3000 | 0 | 0 | 0 | 1.34 | 0.98
1321 | 10/21-10/30 | STR18 | 70 | 3607 | 15.3 | 25.3 | 75 | 24 | 100 | 7509.24 | 4 | 0 | 8 | 0 | 12 | 0 | 12 | 0 | 12 | 0 | 4 | 48 | 0 | 7307 | 0 | 15117.5 | 0 | 15621 | 0 | 15621 | 0 | 15621 | 0 | 6000 | 300 | 0 | 1.31 | 0.9
1322 | 10/21-10/30 | STR19 | 70 | 3607 | 15.3 | 25.3 | 75 | 24 | 68 | 15587.0588 | 4 | 0 | 8 | 0 | 12 | 0 | 12 | 0 | 12 | 0 | 20 | 0 | 0 | 7307 | 0 | 17486 | 0 | 19189 | 0 | 19189 | 0 | 19189 | 0 | 10000 | 0 | 0 | 1.65 | 0.79
1323 | 10/21-10/30 | STR2 | 70 | 3607 | 15.3 | 25.3 | 65 | 32 | 72 | 9614.1389 | 4 | 0 | 8 | 0 | 20 | 20 | 20 | 0 | 0 | 0 | 0 | 0 | 0 | 8082.5 | 0 | 17486 | 0 | 11500 | 11500 | 3000 | 0 | 0 | 0 | 0 | 0 | 0 | 1.51 | 0.95
1324 | 10/21-10/30 | STR3 | 70 | 3607 | 15.3 | 25.3 | 65 | 32 | 72 | 8864.1389 | 4 | 0 | 8 | 0 | 20 | 20 | 20 | 0 | 0 | 0 | 0 | 0 | 0 | 8082.5 | 0 | 17486 | 0 | 11500 | 11500 | 300 | 0 | 0 | 0 | 0 | 0 | 0 | 1.21 | 0.93
1325 | 10/21-10/30 | STR4 | 70 | 3607 | 15.3 | 25.3 | 70 | 12 | 76 | 10516.3947 | 4 | 0 | 6 | 0 | 2 | 0 | 24 | 20 | 20 | 0 | 0 | 0 | 0 | 8082.5 | 0 | 17486 | 0 | 6000 | 0 | 15000 | 11500 | 3000 | 0 | 0 | 0 | 0 | 1.82 | 1.03
1326 | 10/21-10/30 | STR5 | 70 | 3607 | 15.3 | 25.3 | 70 | 12 | 76 | 6411.1316 | 4 | 0 | 6 | 0 | 2 | 0 | 24 | 20 | 20 | 0 | 0 | 0 | 0 | 8082.5 | 0 | 17486 | 0 | 6000 | 0 | 2000 | 11500 | 3000 | 0 | 0 | 0 | 0 | 1.93 | 0.93
1327 | 10/21-10/30 | STR6 | 70 | 3607 | 15.3 | 25.3 | 70 | 16 | 76 | 36135.3289 | 4 | 0 | 10 | 0 | 2 | 0 | 20 | 20 | 20 | 0 | 0 | 0 | 0 | 8082.5 | 0 | 11195.5 | 0 | 6000 | 0 | 115000 | 11500 | 3000 | 0 | 0 | 0 | 0 | 2.24 | 0.9
1328 | 10/21-10/30 | STR7 | 70 | 3607 | 15.3 | 25.3 | 70 | 18 | 76 | 33389.0526 | 4 | 0 | 6 | 0 | 8 | 0 | 18 | 20 | 20 | 0 | 0 | 0 | 0 | 8082.5 | 0 | 8201 | 0 | 12004 | 0 | 115000 | 11500 | 3000 | 0 | 0 | 0 | 0 | 2.08 | 0.94
1329 | 10/21-10/30 | STR8 | 70 | 3607 | 15.3 | 25.3 | 70 | 18 | 76 | 8125.8947 | 4 | 0 | 6 | 0 | 8 | 0 | 18 | 20 | 20 | 0 | 0 | 0 | 0 | 8082.5 | 0 | 8201 | 0 | 12004 | 0 | 10000 | 10000 | 3000 | 0 | 0 | 0 | 0 | 1.59 | 1.08
1330 | 10/21-10/30 | STR9 | 70 | 3607 | 15.3 | 25.3 | 80 | 18 | 76 | 8125.8947 | 4 | 0 | 6 | 0 | 8 | 0 | 18 | 20 | 20 | 0 | 0 | 0 | 0 | 8082.5 | 0 | 8201 | 0 | 12004 | 0 | 10000 | 10000 | 3000 | 0 | 0 | 0 | 0 | 1.72 | 1.57
1331 | 10/26 | STR1 | 71 | 3577 | 15.1 | 14.9 | 65 | 32 | 92 | 8176.2826 | 4 | 0 | 8 | 0 | 20 | 20 | 20 | 20 | 0 | 0 | 0 | 0 | 0 | 8082.5 | 0 | 17486 | 0 | 11500 | 11500 | 3000 | 3000 | 0 | 0 | 0 | 0 | 0 | 1.91 | 0.83
1332 | 10/26 | STR10 | 71 | 3577 | 15.1 | 14.9 | 65 | 18 | 88 | 6268.1818 | 4 | 0 | 6 | 0 | 8 | 0 | 8 | 0 | 2 | 0 | 20 | 20 | 20 | 8082.5 | 0 | 8201 | 0 | 12004 | 0 | 12004 | 0 | 6000 | 0 | 300 | 10000 | 3000 | 1.26 | 0.79
1333 | 10/26 | STR11 | 71 | 3577 | 15.1 | 14.9 | 65 | 18 | 88 | 9291 | 4 | 0 | 6 | 0 | 8 | 0 | 10 | 0 | 20 | 20 | 20 | 0 | 0 | 8082.5 | 0 | 8201 | 0 | 12004 | 0 | 12004 | 0 | 11500 | 11500 | 3000 | 0 | 0 | 1.39 | 0.8
1334 | 10/26 | STR12 | 71 | 3577 | 15.1 | 14.9 | 65 | 24 | 84 | 6047.4524 | 4 | 0 | 8 | 0 | 12 | 0 | 20 | 20 | 20 | 0 | 0 | 0 | 0 | 8082.5 | 0 | 8201 | 0 | 12004 | 0 | 300 | 10000 | 3000 | 0 | 0 | 0 | 0 | 1.15 | 0.76
1335 | 10/26 | STR13 | 71 | 3577 | 15.1 | 14.9 | 65 | 24 | 84 | 9071.2619 | 4 | 0 | 8 | 0 | 12 | 0 | 20 | 20 | 20 | 0 | 0 | 0 | 0 | 8082.5 | 0 | 8201 | 0 | 12004 | 0 | 11500 | 11500 | 3000 | 0 | 0 | 0 | 0 | 1.4 | 0.79
1336 | 10/26 | STR14 | 71 | 3577 | 15.1 | 14.9 | 65 | 24 | 84 | 8241.4762 | 4 | 0 | 8 | 0 | 12 | 0 | 20 | 20 | 20 | 0 | 0 | 0 | 0 | 8082.5 | 0 | 8201 | 0 | 11195.5 | 0 | 10000 | 10000 | 3000 | 0 | 0 | 0 | 0 | 0.93 | 0.82
1337 | 10/26 | STR15 | 71 | 3577 | 15.1 | 14.9 | 65 | 24 | 100 | 7713.74 | 4 | 0 | 8 | 0 | 12 | 0 | 12 | 0 | 20 | 44 | 0 | 0 | 0 | 8082.5 | 0 | 15117.5 | 0 | 15621 | 0 | 15621 | 0 | 11500 | 300 | 0 | 0 | 0 | 1.63 | 0.87
1338 | 10/26 | STR16 | 71 | 3577 | 15.1 | 14.9 | 75 | 24 | 76 | 8854.3684 | 4 | 0 | 8 | 0 | 12 | 0 | 12 | 0 | 20 | 20 | 0 | 0 | 0 | 7307 | 0 | 8201 | 0 | 12004 | 0 | 12004 | 0 | 11500 | 3000 | 0 | 0 | 0 | 1.36 | 0.89
1339 | 10/26 | STR17 | 71 | 3577 | 15.1 | 14.9 | 75 | 24 | 76 | 12100.6842 | 4 | 0 | 8 | 0 | 12 | 0 | 12 | 0 | 20 | 20 | 0 | 0 | 0 | 7307 | 0 | 17486 | 0 | 19189 | 0 | 19189 | 0 | 11500 | 3000 | 0 | 0 | 0 | 1.4 | 0.93
1340 | 10/26 | STR18 | 71 | 3577 | 15.1 | 14.9 | 75 | 24 | 100 | 7509.24 | 4 | 0 | 8 | 0 | 12 | 0 | 12 | 0 | 12 | 0 | 4 | 48 | 0 | 7307 | 0 | 15117.5 | 0 | 15621 | 0 | 15621 | 0 | 15621 | 0 | 6000 | 300 | 0 | 1.52 | 0.87
1341 | 10/26 | STR19 | 71 | 3577 | 15.1 | 14.9 | 75 | 24 | 68 | 15587.0588 | 4 | 0 | 8 | 0 | 12 | 0 | 12 | 0 | 12 | 0 | 20 | 0 | 0 | 7307 | 0 | 17486 | 0 | 19189 | 0 | 19189 | 0 | 19189 | 0 | 10000 | 0 | 0 | 1.76 | 0.78
1342 | 10/26 | STR2 | 71 | 3577 | 15.1 | 14.9 | 65 | 32 | 72 | 9614.1389 | 4 | 0 | 8 | 0 | 20 | 20 | 20 | 0 | 0 | 0 | 0 | 0 | 0 | 8082.5 | 0 | 17486 | 0 | 11500 | 11500 | 3000 | 0 | 0 | 0 | 0 | 0 | 0 | 1.54 | 0.9
1343 | 10/26 | STR3 | 71 | 3577 | 15.1 | 14.9 | 65 | 32 | 72 | 8864.1389 | 4 | 0 | 8 | 0 | 20 | 20 | 20 | 0 | 0 | 0 | 0 | 0 | 0 | 8082.5 | 0 | 17486 | 0 | 11500 | 11500 | 300 | 0 | 0 | 0 | 0 | 0 | 0 | 1.2 | 0.91
1344 | 10/26 | STR4 | 71 | 3577 | 15.1 | 14.9 | 70 | 12 | 76 | 10516.3947 | 4 | 0 | 6 | 0 | 2 | 0 | 24 | 20 | 20 | 0 | 0 | 0 | 0 | 8082.5 | 0 | 17486 | 0 | 6000 | 0 | 15000 | 11500 | 3000 | 0 | 0 | 0 | 0 | 1.94 | 0.99
1345 | 10/26 | STR5 | 71 | 3577 | 15.1 | 14.9 | 70 | 12 | 76 | 6411.1316 | 4 | 0 | 6 | 0 | 2 | 0 | 24 | 20 | 20 | 0 | 0 | 0 | 0 | 8082.5 | 0 | 17486 | 0 | 6000 | 0 | 2000 | 11500 | 3000 | 0 | 0 | 0 | 0 | 1.95 | 0.88
1346 | 10/26 | STR6 | 71 | 3577 | 15.1 | 14.9 | 70 | 16 | 76 | 36135.3289 | 4 | 0 | 10 | 0 | 2 | 0 | 20 | 20 | 20 | 0 | 0 | 0 | 0 | 8082.5 | 0 | 11195.5 | 0 | 6000 | 0 | 115000 | 11500 | 3000 | 0 | 0 | 0 | 0 | 2.4 | 0.87
1347 | 10/26 | STR7 | 71 | 3577 | 15.1 | 14.9 | 70 | 18 | 76 | 33389.0526 | 4 | 0 | 6 | 0 | 8 | 0 | 18 | 20 | 20 | 0 | 0 | 0 | 0 | 8082.5 | 0 | 8201 | 0 | 12004 | 0 | 115000 | 11500 | 3000 | 0 | 0 | 0 | 0 | 2.09 | 0.92
1348 | 10/26 | STR8 | 71 | 3577 | 15.1 | 14.9 | 70 | 18 | 76 | 8125.8947 | 4 | 0 | 6 | 0 | 8 | 0 | 18 | 20 | 20 | 0 | 0 | 0 | 0 | 8082.5 | 0 | 8201 | 0 | 12004 | 0 | 10000 | 10000 | 3000 | 0 | 0 | 0 | 0 | 1.52 | 1.06
1349 | 10/26 | STR9 | 71 | 3577 | 15.1 | 14.9 | 80 | 18 | 76 | 8125.8947 | 4 | 0 | 6 | 0 | 8 | 0 | 18 | 20 | 20 | 0 | 0 | 0 | 0 | 8082.5 | 0 | 8201 | 0 | 12004 | 0 | 10000 | 10000 | 3000 | 0 | 0 | 0 | 0 | 1.7 | 1.49
1350 | 11/13 | STR1 | 72 | 3658 | 13.4 | 8.1 | 65 | 32 | 92 | 8176.2826 | 4 | 0 | 8 | 0 | 20 | 20 | 20 | 20 | 0 | 0 | 0 | 0 | 0 | 8082.5 | 0 | 17486 | 0 | 11500 | 11500 | 3000 | 3000 | 0 | 0 | 0 | 0 | 0 | 1.89 | 0.84
1351 | 11/13 | STR10 | 72 | 3658 | 13.4 | 8.1 | 65 | 18 | 88 | 6268.1818 | 4 | 0 | 6 | 0 | 8 | 0 | 8 | 0 | 2 | 0 | 20 | 20 | 20 | 8082.5 | 0 | 8201 | 0 | 12004 | 0 | 12004 | 0 | 6000 | 0 | 300 | 10000 | 3000 | 1.26 | 0.81
1352 | 11/13 | STR11 | 72 | 3658 | 13.4 | 8.1 | 65 | 18 | 88 | 9291 | 4 | 0 | 6 | 0 | 8 | 0 | 10 | 0 | 20 | 20 | 20 | 0 | 0 | 8082.5 | 0 | 8201 | 0 | 12004 | 0 | 12004 | 0 | 11500 | 11500 | 3000 | 0 | 0 | 1.51 | 0.78
1353 | 11/13 | STR12 | 72 | 3658 | 13.4 | 8.1 | 65 | 24 | 84 | 6047.4524 | 4 | 0 | 8 | 0 | 12 | 0 | 20 | 20 | 20 | 0 | 0 | 0 | 0 | 8082.5 | 0 | 8201 | 0 | 12004 | 0 | 300 | 10000 | 3000 | 0 | 0 | 0 | 0 | 1.1 | 0.79
1354 | 11/13 | STR13 | 72 | 3658 | 13.4 | 8.1 | 65 | 24 | 84 | 9071.2619 | 4 | 0 | 8 | 0 | 12 | 0 | 20 | 20 | 20 | 0 | 0 | 0 | 0 | 8082.5 | 0 | 8201 | 0 | 12004 | 0 | 11500 | 11500 | 3000 | 0 | 0 | 0 | 0 | 1.43 | 0.81
1355 | 11/13 | STR14 | 72 | 3658 | 13.4 | 8.1 | 65 | 24 | 84 | 8241.4762 | 4 | 0 | 8 | 0 | 12 | 0 | 20 | 20 | 20 | 0 | 0 | 0 | 0 | 8082.5 | 0 | 8201 | 0 | 11195.5 | 0 | 10000 | 10000 | 3000 | 0 | 0 | 0 | 0 | 0.95 | 0.8
1356 | 11/13 | STR15 | 72 | 3658 | 13.4 | 8.1 | 65 | 24 | 100 | 7713.74 | 4 | 0 | 8 | 0 | 12 | 0 | 12 | 0 | 20 | 44 | 0 | 0 | 0 | 8082.5 | 0 | 15117.5 | 0 | 15621 | 0 | 15621 | 0 | 11500 | 300 | 0 | 0 | 0 | 1.66 | 0.86
1357 | 11/13 | STR16 | 72 | 3658 | 13.4 | 8.1 | 75 | 24 | 76 | 8854.3684 | 4 | 0 | 8 | 0 | 12 | 0 | 12 | 0 | 20 | 20 | 0 | 0 | 0 | 7307 | 0 | 8201 | 0 | 12004 | 0 | 12004 | 0 | 11500 | 3000 | 0 | 0 | 0 | 1.43 | 0.87
1358 | 11/13 | STR17 | 72 | 3658 | 13.4 | 8.1 | 75 | 24 | 76 | 12100.6842 | 4 | 0 | 8 | 0 | 12 | 0 | 12 | 0 | 20 | 20 | 0 | 0 | 0 | 7307 | 0 | 17486 | 0 | 19189 | 0 | 19189 | 0 | 11500 | 3000 | 0 | 0 | 0 | 1.41 | 0.9
1359 | 11/13 | STR18 | 72 | 3658 | 13.4 | 8.1 | 75 | 24 | 100 | 7509.24 | 4 | 0 | 8 | 0 | 12 | 0 | 12 | 0 | 12 | 0 | 4 | 48 | 0 | 7307 | 0 | 15117.5 | 0 | 15621 | 0 | 15621 | 0 | 15621 | 0 | 6000 | 300 | 0 | 1.51 | 0.89
1360 | 11/13 | STR19 | 72 | 3658 | 13.4 | 8.1 | 75 | 24 | 68 | 15587.0588 | 4 | 0 | 8 | 0 | 12 | 0 | 12 | 0 | 12 | 0 | 20 | 0 | 0 | 7307 | 0 | 17486 | 0 | 19189 | 0 | 19189 | 0 | 19189 | 0 | 10000 | 0 | 0 | 1.64 | 0.79
1361 | 11/13 | STR2 | 72 | 3658 | 13.4 | 8.1 | 65 | 32 | 72 | 9614.1389 | 4 | 0 | 8 | 0 | 20 | 20 | 20 | 0 | 0 | 0 | 0 | 0 | 0 | 8082.5 | 0 | 17486 | 0 | 11500 | 11500 | 3000 | 0 | 0 | 0 | 0 | 0 | 0 | 1.52 | 0.91
1362 | 11/13 | STR3 | 72 | 3658 | 13.4 | 8.1 | 65 | 32 | 72 | 8864.1389 | 4 | 0 | 8 | 0 | 20 | 20 | 20 | 0 | 0 | 0 | 0 | 0 | 0 | 8082.5 | 0 | 17486 | 0 | 11500 | 11500 | 300 | 0 | 0 | 0 | 0 | 0 | 0 | 1.2 | 0.91
1363 | 11/13 | STR4 | 72 | 3658 | 13.4 | 8.1 | 70 | 12 | 76 | 10516.3947 | 4 | 0 | 6 | 0 | 2 | 0 | 24 | 20 | 20 | 0 | 0 | 0 | 0 | 8082.5 | 0 | 17486 | 0 | 6000 | 0 | 15000 | 11500 | 3000 | 0 | 0 | 0 | 0 | 1.8 | 0.99
1364 | 11/13 | STR5 | 72 | 3658 | 13.4 | 8.1 | 70 | 12 | 76 | 6411.1316 | 4 | 0 | 6 | 0 | 2 | 0 | 24 | 20 | 20 | 0 | 0 | 0 | 0 | 8082.5 | 0 | 17486 | 0 | 6000 | 0 | 2000 | 11500 | 3000 | 0 | 0 | 0 | 0 | 1.98 | 0.89
1365 | 11/13 | STR6 | 72 | 3658 | 13.4 | 8.1 | 70 | 16 | 76 | 36135.3289 | 4 | 0 | 10 | 0 | 2 | 0 | 20 | 20 | 20 | 0 | 0 | 0 | 0 | 8082.5 | 0 | 11195.5 | 0 | 6000 | 0 | 115000 | 11500 | 3000 | 0 | 0 | 0 | 0 | 2.55 | 0.89
1366 | 11/13 | STR7 | 72 | 3658 | 13.4 | 8.1 | 70 | 18 | 76 | 33389.0526 | 4 | 0 | 6 | 0 | 8 | 0 | 18 | 20 | 20 | 0 | 0 | 0 | 0 | 8082.5 | 0 | 8201 | 0 | 12004 | 0 | 115000 | 11500 | 3000 | 0 | 0 | 0 | 0 | 2.18 | 0.94
1367 | 11/13 | STR8 | 72 | 3658 | 13.4 | 8.1 | 70 | 18 | 76 | 8125.8947 | 4 | 0 | 6 | 0 | 8 | 0 | 18 | 20 | 20 | 0 | 0 | 0 | 0 | 8082.5 | 0 | 8201 | 0 | 12004 | 0 | 10000 | 10000 | 3000 | 0 | 0 | 0 | 0 | 1.61 | 1.04
1368 | 11/13 | STR9 | 72 | 3658 | 13.4 | 8.1 | 80 | 18 | 76 | 8125.8947 | 4 | 0 | 6 | 0 | 8 | 0 | 18 | 20 | 20 | 0 | 0 | 0 | 0 | 8082.5 | 0 | 8201 | 0 | 12004 | 0 | 10000 | 10000 | 3000 | 0 | 0 | 0 | 0 | 1.66 | 1.44
1369 | 11/24-12/5 | STR1 | 73 | 3822 | 2.3 | 1.1 | 65 | 32 | 92 | 8176.2826 | 4 | 0 | 8 | 0 | 20 | 20 | 20 | 20 | 0 | 0 | 0 | 0 | 0 | 8082.5 | 0 | 17486 | 0 | 11500 | 11500 | 3000 | 3000 | 0 | 0 | 0 | 0 | 0 | 1.91 | 0.85
1370 | 11/24-12/5 | STR10 | 73 | 3822 | 2.3 | 1.1 | 65 | 18 | 88 | 6268.1818 | 4 | 0 | 6 | 0 | 8 | 0 | 8 | 0 | 2 | 0 | 20 | 20 | 20 | 8082.5 | 0 | 8201 | 0 | 12004 | 0 | 12004 | 0 | 6000 | 0 | 300 | 10000 | 3000 | 1.31 | 0.8
1371 | 11/24-12/5 | STR11 | 73 | 3822 | 2.3 | 1.1 | 65 | 18 | 88 | 9291 | 4 | 0 | 6 | 0 | 8 | 0 | 10 | 0 | 20 | 20 | 20 | 0 | 0 | 8082.5 | 0 | 8201 | 0 | 12004 | 0 | 12004 | 0 | 11500 | 11500 | 3000 | 0 | 0 | 1.61 | 0.8
1372 | 11/24-12/5 | STR12 | 73 | 3822 | 2.3 | 1.1 | 65 | 24 | 84 | 6047.4524 | 4 | 0 | 8 | 0 | 12 | 0 | 20 | 20 | 20 | 0 | 0 | 0 | 0 | 8082.5 | 0 | 8201 | 0 | 12004 | 0 | 300 | 10000 | 3000 | 0 | 0 | 0 | 0 | 1.16 | 0.78
1373 | 11/24-12/5 | STR13 | 73 | 3822 | 2.3 | 1.1 | 65 | 24 | 84 | 9071.2619 | 4 | 0 | 8 | 0 | 12 | 0 | 20 | 20 | 20 | 0 | 0 | 0 | 0 | 8082.5 | 0 | 8201 | 0 | 12004 | 0 | 11500 | 11500 | 3000 | 0 | 0 | 0 | 0 | 1.5 | 0.84
1374 | 11/24-12/5 | STR14 | 73 | 3822 | 2.3 | 1.1 | 65 | 24 | 84 | 8241.4762 | 4 | 0 | 8 | 0 | 12 | 0 | 20 | 20 | 20 | 0 | 0 | 0 | 0 | 8082.5 | 0 | 8201 | 0 | 11195.5 | 0 | 10000 | 10000 | 3000 | 0 | 0 | 0 | 0 | 0.96 | 0.81
1375 | 11/24-12/5 | STR15 | 73 | 3822 | 2.3 | 1.1 | 65 | 24 | 100 | 7713.74 | 4 | 0 | 8 | 0 | 12 | 0 | 12 | 0 | 20 | 44 | 0 | 0 | 0 | 8082.5 | 0 | 15117.5 | 0 | 15621 | 0 | 15621 | 0 | 11500 | 300 | 0 | 0 | 0 | 1.64 | 0.91
1376 | 11/24-12/5 | STR16 | 73 | 3822 | 2.3 | 1.1 | 75 | 24 | 76 | 8854.3684 | 4 | 0 | 8 | 0 | 12 | 0 | 12 | 0 | 20 | 20 | 0 | 0 | 0 | 7307 | 0 | 8201 | 0 | 12004 | 0 | 12004 | 0 | 11500 | 3000 | 0 | 0 | 0 | 1.41 | 0.92
1377 | 11/24-12/5 | STR17 | 73 | 3822 | 2.3 | 1.1 | 75 | 24 | 76 | 12100.6842 | 4 | 0 | 8 | 0 | 12 | 0 | 12 | 0 | 20 | 20 | 0 | 0 | 0 | 7307 | 0 | 17486 | 0 | 19189 | 0 | 19189 | 0 | 11500 | 3000 | 0 | 0 | 0 | 1.48 | 0.94
1378 | 11/24-12/5 | STR18 | 73 | 3822 | 2.3 | 1.1 | 75 | 24 | 100 | 7509.24 | 4 | 0 | 8 | 0 | 12 | 0 | 12 | 0 | 12 | 0 | 4 | 48 | 0 | 7307 | 0 | 15117.5 | 0 | 15621 | 0 | 15621 | 0 | 15621 | 0 | 6000 | 300 | 0 | 1.59 | 0.85
1379 | 11/24-12/5 | STR19 | 73 | 3822 | 2.3 | 1.1 | 75 | 24 | 68 | 15587.0588 | 4 | 0 | 8 | 0 | 12 | 0 | 12 | 0 | 12 | 0 | 20 | 0 | 0 | 7307 | 0 | 17486 | 0 | 19189 | 0 | 19189 | 0 | 19189 | 0 | 10000 | 0 | 0 | 1.83 | 0.8
1380 | 11/24-12/5 | STR2 | 73 | 3822 | 2.3 | 1.1 | 65 | 32 | 72 | 9614.1389 | 4 | 0 | 8 | 0 | 20 | 20 | 20 | 0 | 0 | 0 | 0 | 0 | 0 | 8082.5 | 0 | 17486 | 0 | 11500 | 11500 | 3000 | 0 | 0 | 0 | 0 | 0 | 0 | 1.51 | 0.9
1381 | 11/24-12/5 | STR3 | 73 | 3822 | 2.3 | 1.1 | 65 | 32 | 72 | 8864.1389 | 4 | 0 | 8 | 0 | 20 | 20 | 20 | 0 | 0 | 0 | 0 | 0 | 0 | 8082.5 | 0 | 17486 | 0 | 11500 | 11500 | 300 | 0 | 0 | 0 | 0 | 0 | 0 | 1.22 | 0.93
1382 | 11/24-12/5 | STR4 | 73 | 3822 | 2.3 | 1.1 | 70 | 12 | 76 | 10516.3947 | 4 | 0 | 6 | 0 | 2 | 0 | 24 | 20 | 20 | 0 | 0 | 0 | 0 | 8082.5 | 0 | 17486 | 0 | 6000 | 0 | 15000 | 11500 | 3000 | 0 | 0 | 0 | 0 | 1.83 | 0.99
1383 | 11/24-12/5 | STR5 | 73 | 3822 | 2.3 | 1.1 | 70 | 12 | 76 | 6411.1316 | 4 | 0 | 6 | 0 | 2 | 0 | 24 | 20 | 20 | 0 | 0 | 0 | 0 | 8082.5 | 0 | 17486 | 0 | 6000 | 0 | 2000 | 11500 | 3000 | 0 | 0 | 0 | 0 | 1.98 | 0.89
1384 | 11/24-12/5 | STR6 | 73 | 3822 | 2.3 | 1.1 | 70 | 16 | 76 | 36135.3289 | 4 | 0 | 10 | 0 | 2 | 0 | 20 | 20 | 20 | 0 | 0 | 0 | 0 | 8082.5 | 0 | 11195.5 | 0 | 6000 | 0 | 115000 | 11500 | 3000 | 0 | 0 | 0 | 0 | 2.52 | 0.88
1385 | 11/24-12/5 | STR7 | 73 | 3822 | 2.3 | 1.1 | 70 | 18 | 76 | 33389.0526 | 4 | 0 | 6 | 0 | 8 | 0 | 18 | 20 | 20 | 0 | 0 | 0 | 0 | 8082.5 | 0 | 8201 | 0 | 12004 | 0 | 115000 | 11500 | 3000 | 0 | 0 | 0 | 0 | 2.2 | 0.93
1386 | 11/24-12/5 | STR8 | 73 | 3822 | 2.3 | 1.1 | 70 | 18 | 76 | 8125.8947 | 4 | 0 | 6 | 0 | 8 | 0 | 18 | 20 | 20 | 0 | 0 | 0 | 0 | 8082.5 | 0 | 8201 | 0 | 12004 | 0 | 10000 | 10000 | 3000 | 0 | 0 | 0 | 0 | 1.65 | 1.12
1387 | 11/24-12/5 | STR9 | 73 | 3822 | 2.3 | 1.1 | 80 | 18 | 76 | 8125.8947 | 4 | 0 | 6 | 0 | 8 | 0 | 18 | 20 | 20 | 0 | 0 | 0 | 0 | 8082.5 | 0 | 8201 | 0 | 12004 | 0 | 10000 | 10000 | 3000 | 0 | 0 | 0 | 0 | 1.67 | 1.45
1388 | 11/29 | STR1 | 74 | 3768 | 3.5 | 1.2 | 65 | 32 | 92 | 8176.2826 | 4 | 0 | 8 | 0 | 20 | 20 | 20 | 20 | 0 | 0 | 0 | 0 | 0 | 8082.5 | 0 | 17486 | 0 | 11500 | 11500 | 3000 | 3000 | 0 | 0 | 0 | 0 | 0 | 1.83 | 0.86
1389 | 11/29 | STR10 | 74 | 3768 | 3.5 | 1.2 | 65 | 18 | 88 | 6268.1818 | 4 | 0 | 6 | 0 | 8 | 0 | 8 | 0 | 2 | 0 | 20 | 20 | 20 | 8082.5 | 0 | 8201 | 0 | 12004 | 0 | 12004 | 0 | 6000 | 0 | 300 | 10000 | 3000 | 1.25 | 0.83
1390 | 11/29 | STR11 | 74 | 3768 | 3.5 | 1.2 | 65 | 18 | 88 | 9291 | 4 | 0 | 6 | 0 | 8 | 0 | 10 | 0 | 20 | 20 | 20 | 0 | 0 | 8082.5 | 0 | 8201 | 0 | 12004 | 0 | 12004 | 0 | 11500 | 11500 | 3000 | 0 | 0 | 1.45 | 0.82
1391 | 11/29 | STR12 | 74 | 3768 | 3.5 | 1.2 | 65 | 24 | 84 | 6047.4524 | 4 | 0 | 8 | 0 | 12 | 0 | 20 | 20 | 20 | 0 | 0 | 0 | 0 | 8082.5 | 0 | 8201 | 0 | 12004 | 0 | 300 | 10000 | 3000 | 0 | 0 | 0 | 0 | 1.11 | 0.81
1392 | 11/29 | STR13 | 74 | 3768 | 3.5 | 1.2 | 65 | 24 | 84 | 9071.2619 | 4 | 0 | 8 | 0 | 12 | 0 | 20 | 20 | 20 | 0 | 0 | 0 | 0 | 8082.5 | 0 | 8201 | 0 | 12004 | 0 | 11500 | 11500 | 3000 | 0 | 0 | 0 | 0 | 1.47 | 0.87
1393 | 11/29 | STR14 | 74 | 3768 | 3.5 | 1.2 | 65 | 24 | 84 | 8241.4762 | 4 | 0 | 8 | 0 | 12 | 0 | 20 | 20 | 20 | 0 | 0 | 0 | 0 | 8082.5 | 0 | 8201 | 0 | 11195.5 | 0 | 10000 | 10000 | 3000 | 0 | 0 | 0 | 0 | 1 | 0.84
1394 | 11/29 | STR15 | 74 | 3768 | 3.5 | 1.2 | 65 | 24 | 100 | 7713.74 | 4 | 0 | 8 | 0 | 12 | 0 | 12 | 0 | 20 | 44 | 0 | 0 | 0 | 8082.5 | 0 | 15117.5 | 0 | 15621 | 0 | 15621 | 0 | 11500 | 300 | 0 | 0 | 0 | 1.65 | 0.9
1395 | 11/29 | STR16 | 74 | 3768 | 3.5 | 1.2 | 75 | 24 | 76 | 8854.3684 | 4 | 0 | 8 | 0 | 12 | 0 | 12 | 0 | 20 | 20 | 0 | 0 | 0 | 7307 | 0 | 8201 | 0 | 12004 | 0 | 12004 | 0 | 11500 | 3000 | 0 | 0 | 0 | 1.41 | 0.92
1396 | 11/29 | STR17 | 74 | 3768 | 3.5 | 1.2 | 75 | 24 | 76 | 12100.6842 | 4 | 0 | 8 | 0 | 12 | 0 | 12 | 0 | 20 | 20 | 0 | 0 | 0 | 7307 | 0 | 17486 | 0 | 19189 | 0 | 19189 | 0 | 11500 | 3000 | 0 | 0 | 0 | 1.46 | 0.97
1397 | 11/29 | STR18 | 74 | 3768 | 3.5 | 1.2 | 75 | 24 | 100 | 7509.24 | 4 | 0 | 8 | 0 | 12 | 0 | 12 | 0 | 12 | 0 | 4 | 48 | 0 | 7307 | 0 | 15117.5 | 0 | 15621 | 0 | 15621 | 0 | 15621 | 0 | 6000 | 300 | 0 | 1.51 | 0.9
1398 | 11/29 | STR19 | 74 | 3768 | 3.5 | 1.2 | 75 | 24 | 68 | 15587.0588 | 4 | 0 | 8 | 0 | 12 | 0 | 12 | 0 | 12 | 0 | 20 | 0 | 0 | 7307 | 0 | 17486 | 0 | 19189 | 0 | 19189 | 0 | 19189 | 0 | 10000 | 0 | 0 | 1.81 | 0.78
1399 | 11/29 | STR2 | 74 | 3768 | 3.5 | 1.2 | 65 | 32 | 72 | 9614.1389 | 4 | 0 | 8 | 0 | 20 | 20 | 20 | 0 | 0 | 0 | 0 | 0 | 0 | 8082.5 | 0 | 17486 | 0 | 11500 | 11500 | 3000 | 0 | 0 | 0 | 0 | 0 | 0 | 1.52 | 0.92
1400 | 11/29 | STR3 | 74 | 3768 | 3.5 | 1.2 | 65 | 32 | 72 | 8864.1389 | 4 | 0 | 8 | 0 | 20 | 20 | 20 | 0 | 0 | 0 | 0 | 0 | 0 | 8082.5 | 0 | 17486 | 0 | 11500 | 11500 | 300 | 0 | 0 | 0 | 0 | 0 | 0 | 1.19 | 0.92
1401 | 11/29 | STR4 | 74 | 3768 | 3.5 | 1.2 | 70 | 12 | 76 | 10516.3947 | 4 | 0 | 6 | 0 | 2 | 0 | 24 | 20 | 20 | 0 | 0 | 0 | 0 | 8082.5 | 0 | 17486 | 0 | 6000 | 0 | 15000 | 11500 | 3000 | 0 | 0 | 0 | 0 | 1.72 | 0.98
1402 | 11/29 | STR5 | 74 | 3768 | 3.5 | 1.2 | 70 | 12 | 76 | 6411.1316 | 4 | 0 | 6 | 0 | 2 | 0 | 24 | 20 | 20 | 0 | 0 | 0 | 0 | 8082.5 | 0 | 17486 | 0 | 6000 | 0 | 2000 | 11500 | 3000 | 0 | 0 | 0 | 0 | 1.97 | 0.88
1403 | 11/29 | STR6 | 74 | 3768 | 3.5 | 1.2 | 70 | 16 | 76 | 36135.3289 | 4 | 0 | 10 | 0 | 2 | 0 | 20 | 20 | 20 | 0 | 0 | 0 | 0 | 8082.5 | 0 | 11195.5 | 0 | 6000 | 0 | 115000 | 11500 | 3000 | 0 | 0 | 0 | 0 | 2.52 | 0.89
1404 | 11/29 | STR7 | 74 | 3768 | 3.5 | 1.2 | 70 | 18 | 76 | 33389.0526 | 4 | 0 | 6 | 0 | 8 | 0 | 18 | 20 | 20 | 0 | 0 | 0 | 0 | 8082.5 | 0 | 8201 | 0 | 12004 | 0 | 115000 | 11500 | 3000 | 0 | 0 | 0 | 0 | 2.12 | 0.94
1405 | 11/29 | STR8 | 74 | 3768 | 3.5 | 1.2 | 70 | 18 | 76 | 8125.8947 | 4 | 0 | 6 | 0 | 8 | 0 | 18 | 20 | 20 | 0 | 0 | 0 | 0 | 8082.5 | 0 | 8201 | 0 | 12004 | 0 | 10000 | 10000 | 3000 | 0 | 0 | 0 | 0 | 1.58 | 1.08
1406 | 11/29 | STR9 | 74 | 3768 | 3.5 | 1.2 | 80 | 18 | 76 | 8125.8947 | 4 | 0 | 6 | 0 | 8 | 0 | 18 | 20 | 20 | 0 | 0 | 0 | 0 | 8082.5 | 0 | 8201 | 0 | 12004 | 0 | 10000 | 10000 | 3000 | 0 | 0 | 0 | 0 | 1.71 | 1.48
1407 | 11/8-11/19 | STR1 | 75 | 3714 | 12.2 | 30.5 | 65 | 32 | 92 | 8176.2826 | 4 | 0 | 8 | 0 | 20 | 20 | 20 | 20 | 0 | 0 | 0 | 0 | 0 | 8082.5 | 0 | 17486 | 0 | 11500 | 11500 | 3000 | 3000 | 0 | 0 | 0 | 0 | 0 | 1.87 | 0.82
1408 | 11/8-11/19 | STR10 | 75 | 3714 | 12.2 | 30.5 | 65 | 18 | 88 | 6268.1818 | 4 | 0 | 6 | 0 | 8 | 0 | 8 | 0 | 2 | 0 | 20 | 20 | 20 | 8082.5 | 0 | 8201 | 0 | 12004 | 0 | 12004 | 0 | 6000 | 0 | 300 | 10000 | 3000 | 1.25 | 0.8
1409 | 11/8-11/19 | STR11 | 75 | 3714 | 12.2 | 30.5 | 65 | 18 | 88 | 9291 | 4 | 0 | 6 | 0 | 8 | 0 | 10 | 0 | 20 | 20 | 20 | 0 | 0 | 8082.5 | 0 | 8201 | 0 | 12004 | 0 | 12004 | 0 | 11500 | 11500 | 3000 | 0 | 0 | 1.34 | 0.78
1410 | 11/8-11/19 | STR12 | 75 | 3714 | 12.2 | 30.5 | 65 | 24 | 84 | 6047.4524 | 4 | 0 | 8 | 0 | 12 | 0 | 20 | 20 | 20 | 0 | 0 | 0 | 0 | 8082.5 | 0 | 8201 | 0 | 12004 | 0 | 300 | 10000 | 3000 | 0 | 0 | 0 | 0 | 1.16 | 0.75
1411 | 11/8-11/19 | STR13 | 75 | 3714 | 12.2 | 30.5 | 65 | 24 | 84 | 9071.2619 | 4 | 0 | 8 | 0 | 12 | 0 | 20 | 20 | 20 | 0 | 0 | 0 | 0 | 8082.5 | 0 | 8201 | 0 | 12004 | 0 | 11500 | 11500 | 3000 | 0 | 0 | 0 | 0 | 1.45 | 0.8
1412 | 11/8-11/19 | STR14 | 75 | 3714 | 12.2 | 30.5 | 65 | 24 | 84 | 8241.4762 | 4 | 0 | 8 | 0 | 12 | 0 | 20 | 20 | 20 | 0 | 0 | 0 | 0 | 8082.5 | 0 | 8201 | 0 | 11195.5 | 0 | 10000 | 10000 | 3000 | 0 | 0 | 0 | 0 | 0.96 | 0.78
1413 | 11/8-11/19 | STR15 | 75 | 3714 | 12.2 | 30.5 | 65 | 24 | 100 | 7713.74 | 4 | 0 | 8 | 0 | 12 | 0 | 12 | 0 | 20 | 44 | 0 | 0 | 0 | 8082.5 | 0 | 15117.5 | 0 | 15621 | 0 | 15621 | 0 | 11500 | 300 | 0 | 0 | 0 | 1.83 | 0.86
1414 | 11/8-11/19 | STR16 | 75 | 3714 | 12.2 | 30.5 | 75 | 24 | 76 | 8854.3684 | 4 | 0 | 8 | 0 | 12 | 0 | 12 | 0 | 20 | 20 | 0 | 0 | 0 | 7307 | 0 | 8201 | 0 | 12004 | 0 | 12004 | 0 | 11500 | 3000 | 0 | 0 | 0 | 1.4 | 0.87
1415 | 11/8-11/19 | STR17 | 75 | 3714 | 12.2 | 30.5 | 75 | 24 | 76 | 12100.6842 | 4 | 0 | 8 | 0 | 12 | 0 | 12 | 0 | 20 | 20 | 0 | 0 | 0 | 7307 | 0 | 17486 | 0 | 19189 | 0 | 19189 | 0 | 11500 | 3000 | 0 | 0 | 0 | 1.45 | 0.87
1416 | 11/8-11/19 | STR18 | 75 | 3714 | 12.2 | 30.5 | 75 | 24 | 100 | 7509.24 | 4 | 0 | 8 | 0 | 12 | 0 | 12 | 0 | 12 | 0 | 4 | 48 | 0 | 7307 | 0 | 15117.5 | 0 | 15621 | 0 | 15621 | 0 | 15621 | 0 | 6000 | 300 | 0 | 1.47 | 0.86
1417 | 11/8-11/19 | STR19 | 75 | 3714 | 12.2 | 30.5 | 75 | 24 | 68 | 15587.0588 | 4 | 0 | 8 | 0 | 12 | 0 | 12 | 0 | 12 | 0 | 20 | 0 | 0 | 7307 | 0 | 17486 | 0 | 19189 | 0 | 19189 | 0 | 19189 | 0 | 10000 | 0 | 0 | 1.6 | 0.78
1418 | 11/8-11/19 | STR2 | 75 | 3714 | 12.2 | 30.5 | 65 | 32 | 72 | 9614.1389 | 4 | 0 | 8 | 0 | 20 | 20 | 20 | 0 | 0 | 0 | 0 | 0 | 0 | 8082.5 | 0 | 17486 | 0 | 11500 | 11500 | 3000 | 0 | 0 | 0 | 0 | 0 | 0 | 1.5 | 0.88
1419 | 11/8-11/19 | STR3 | 75 | 3714 | 12.2 | 30.5 | 65 | 32 | 72 | 8864.1389 | 4 | 0 | 8 | 0 | 20 | 20 | 20 | 0 | 0 | 0 | 0 | 0 | 0 | 8082.5 | 0 | 17486 | 0 | 11500 | 11500 | 300 | 0 | 0 | 0 | 0 | 0 | 0 | 1.29 | 0.9
1420 | 11/8-11/19 | STR4 | 75 | 3714 | 12.2 | 30.5 | 70 | 12 | 76 | 10516.3947 | 4 | 0 | 6 | 0 | 2 | 0 | 24 | 20 | 20 | 0 | 0 | 0 | 0 | 8082.5 | 0 | 17486 | 0 | 6000 | 0 | 15000 | 11500 | 3000 | 0 | 0 | 0 | 0 | 1.73 | 0.96
1421 | 11/8-11/19 | STR5 | 75 | 3714 | 12.2 | 30.5 | 70 | 12 | 76 | 6411.1316 | 4 | 0 | 6 | 0 | 2 | 0 | 24 | 20 | 20 | 0 | 0 | 0 | 0 | 8082.5 | 0 | 17486 | 0 | 6000 | 0 | 2000 | 11500 | 3000 | 0 | 0 | 0 | 0 | 1.98 | 0.88
1422 | 11/8-11/19 | STR6 | 75 | 3714 | 12.2 | 30.5 | 70 | 16 | 76 | 36135.3289 | 4 | 0 | 10 | 0 | 2 | 0 | 20 | 20 | 20 | 0 | 0 | 0 | 0 | 8082.5 | 0 | 11195.5 | 0 | 6000 | 0 | 115000 | 11500 | 3000 | 0 | 0 | 0 | 0 | 2.6 | 0.88
1423 | 11/8-11/19 | STR7 | 75 | 3714 | 12.2 | 30.5 | 70 | 18 | 76 | 33389.0526 | 4 | 0 | 6 | 0 | 8 | 0 | 18 | 20 | 20 | 0 | 0 | 0 | 0 | 8082.5 | 0 | 8201 | 0 | 12004 | 0 | 115000 | 11500 | 3000 | 0 | 0 | 0 | 0 | 2.2 | 0.92
1424 | 11/8-11/19 | STR8 | 75 | 3714 | 12.2 | 30.5 | 70 | 18 | 76 | 8125.8947 | 4 | 0 | 6 | 0 | 8 | 0 | 18 | 20 | 20 | 0 | 0 | 0 | 0 | 8082.5 | 0 | 8201 | 0 | 12004 | 0 | 10000 | 10000 | 3000 | 0 | 0 | 0 | 0 | 1.6 | 1.01
1425 | 11/8-11/19 | STR9 | 75 | 3714 | 12.2 | 30.5 | 80 | 18 | 76 | 8125.8947 | 4 | 0 | 6 | 0 | 8 | 0 | 18 | 20 | 20 | 0 | 0 | 0 | 0 | 8082.5 | 0 | 8201 | 0 | 12004 | 0 | 10000 | 10000 | 3000 | 0 | 0 | 0 | 0 | 1.67 | 1.46
1426 | 12/10-12/22 | STR1 | 76 | 3929 | -0.2 | 26.8 | 65 | 32 | 92 | 8176.2826 | 4 | 0 | 8 | 0 | 20 | 20 | 20 | 20 | 0 | 0 | 0 | 0 | 0 | 8082.5 | 0 | 17486 | 0 | 11500 | 11500 | 3000 | 3000 | 0 | 0 | 0 | 0 | 0 | 1.88 | 0.85
1427 | 12/10-12/22 | STR10 | 76 | 3929 | -0.2 | 26.8 | 65 | 18 | 88 | 6268.1818 | 4 | 0 | 6 | 0 | 8 | 0 | 8 | 0 | 2 | 0 | 20 | 20 | 20 | 8082.5 | 0 | 8201 | 0 | 12004 | 0 | 12004 | 0 | 6000 | 0 | 300 | 10000 | 3000 | 1.33 | 0.8
1428 | 12/10-12/22 | STR11 | 76 | 3929 | -0.2 | 26.8 | 65 | 18 | 88 | 9291 | 4 | 0 | 6 | 0 | 8 | 0 | 10 | 0 | 20 | 20 | 20 | 0 | 0 | 8082.5 | 0 | 8201 | 0 | 12004 | 0 | 12004 | 0 | 11500 | 11500 | 3000 | 0 | 0 | 1.61 | 0.8
1429 | 12/10-12/22 | STR12 | 76 | 3929 | -0.2 | 26.8 | 65 | 24 | 84 | 6047.4524 | 4 | 0 | 8 | 0 | 12 | 0 | 20 | 20 | 20 | 0 | 0 | 0 | 0 | 8082.5 | 0 | 8201 | 0 | 12004 | 0 | 300 | 10000 | 3000 | 0 | 0 | 0 | 0 | 1.12 | 0.78
1430 | 12/10-12/22 | STR13 | 76 | 3929 | -0.2 | 26.8 | 65 | 24 | 84 | 9071.2619 | 4 | 0 | 8 | 0 | 12 | 0 | 20 | 20 | 20 | 0 | 0 | 0 | 0 | 8082.5 | 0 | 8201 | 0 | 12004 | 0 | 11500 | 11500 | 3000 | 0 | 0 | 0 | 0 | 1.48 | 0.83
1431 | 12/10-12/22 | STR14 | 76 | 3929 | -0.2 | 26.8 | 65 | 24 | 84 | 8241.4762 | 4 | 0 | 8 | 0 | 12 | 0 | 20 | 20 | 20 | 0 | 0 | 0 | 0 | 8082.5 | 0 | 8201 | 0 | 11195.5 | 0 | 10000 | 10000 | 3000 | 0 | 0 | 0 | 0 | 0.94 | 0.81
1432 | 12/10-12/22 | STR15 | 76 | 3929 | -0.2 | 26.8 | 65 | 24 | 100 | 7713.74 | 4 | 0 | 8 | 0 | 12 | 0 | 12 | 0 | 20 | 44 | 0 | 0 | 0 | 8082.5 | 0 | 15117.5 | 0 | 15621 | 0 | 15621 | 0 | 11500 | 300 | 0 | 0 | 0 | 1.66 | 0.87
1433 | 12/10-12/22 | STR16 | 76 | 3929 | -0.2 | 26.8 | 75 | 24 | 76 | 8854.3684 | 4 | 0 | 8 | 0 | 12 | 0 | 12 | 0 | 20 | 20 | 0 | 0 | 0 | 7307 | 0 | 8201 | 0 | 12004 | 0 | 12004 | 0 | 11500 | 3000 | 0 | 0 | 0 | 1.46 | 0.92
1434 | 12/10-12/22 | STR17 | 76 | 3929 | -0.2 | 26.8 | 75 | 24 | 76 | 12100.6842 | 4 | 0 | 8 | 0 | 12 | 0 | 12 | 0 | 20 | 20 | 0 | 0 | 0 | 7307 | 0 | 17486 | 0 | 19189 | 0 | 19189 | 0 | 11500 | 3000 | 0 | 0 | 0 | 1.48 | 0.97
1435 | 12/10-12/22 | STR18 | 76 | 3929 | -0.2 | 26.8 | 75 | 24 | 100 | 7509.24 | 4 | 0 | 8 | 0 | 12 | 0 | 12 | 0 | 12 | 0 | 4 | 48 | 0 | 7307 | 0 | 15117.5 | 0 | 15621 | 0 | 15621 | 0 | 15621 | 0 | 6000 | 300 | 0 | 1.52 | 0.88
1436 | 12/10-12/22 | STR19 | 76 | 3929 | -0.2 | 26.8 | 75 | 24 | 68 | 15587.0588 | 4 | 0 | 8 | 0 | 12 | 0 | 12 | 0 | 12 | 0 | 20 | 0 | 0 | 7307 | 0 | 17486 | 0 | 19189 | 0 | 19189 | 0 | 19189 | 0 | 10000 | 0 | 0 | 1.82 | 0.8
1437 | 12/10-12/22 | STR2 | 76 | 3929 | -0.2 | 26.8 | 65 | 32 | 72 | 9614.1389 | 4 | 0 | 8 | 0 | 20 | 20 | 20 | 0 | 0 | 0 | 0 | 0 | 0 | 8082.5 | 0 | 17486 | 0 | 11500 | 11500 | 3000 | 0 | 0 | 0 | 0 | 0 | 0 | 1.51 | 0.9
1438 | 12/10-12/22 | STR3 | 76 | 3929 | -0.2 | 26.8 | 65 | 32 | 72 | 8864.1389 | 4 | 0 | 8 | 0 | 20 | 20 | 20 | 0 | 0 | 0 | 0 | 0 | 0 | 8082.5 | 0 | 17486 | 0 | 11500 | 11500 | 300 | 0 | 0 | 0 | 0 | 0 | 0 | 1.22 | 0.92
1439 | 12/10-12/22 | STR4 | 76 | 3929 | -0.2 | 26.8 | 70 | 12 | 76 | 10516.3947 | 4 | 0 | 6 | 0 | 2 | 0 | 24 | 20 | 20 | 0 | 0 | 0 | 0 | 8082.5 | 0 | 17486 | 0 | 6000 | 0 | 15000 | 11500 | 3000 | 0 | 0 | 0 | 0 | 1.9 | 1.02
1440 | 12/10-12/22 | STR5 | 76 | 3929 | -0.2 | 26.8 | 70 | 12 | 76 | 6411.1316 | 4 | 0 | 6 | 0 | 2 | 0 | 24 | 20 | 20 | 0 | 0 | 0 | 0 | 8082.5 | 0 | 17486 | 0 | 6000 | 0 | 2000 | 11500 | 3000 | 0 | 0 | 0 | 0 | 2.03 | 0.91
1441 | 12/10-12/22 | STR6 | 76 | 3929 | -0.2 | 26.8 | 70 | 16 | 76 | 36135.3289 | 4 | 0 | 10 | 0 | 2 | 0 | 20 | 20 | 20 | 0 | 0 | 0 | 0 | 8082.5 | 0 | 11195.5 | 0 | 6000 | 0 | 115000 | 11500 | 3000 | 0 | 0 | 0 | 0 | 2.56 | 0.91
1442 | 12/10-12/22 | STR7 | 76 | 3929 | -0.2 | 26.8 | 70 | 18 | 76 | 33389.0526 | 4 | 0 | 6 | 0 | 8 | 0 | 18 | 20 | 20 | 0 | 0 | 0 | 0 | 8082.5 | 0 | 8201 | 0 | 12004 | 0 | 115000 | 11500 | 3000 | 0 | 0 | 0 | 0 | 2.18 | 0.93
1443 | 12/10-12/22 | STR8 | 76 | 3929 | -0.2 | 26.8 | 70 | 18 | 76 | 8125.8947 | 4 | 0 | 6 | 0 | 8 | 0 | 18 | 20 | 20 | 0 | 0 | 0 | 0 | 8082.5 | 0 | 8201 | 0 | 12004 | 0 | 10000 | 10000 | 3000 | 0 | 0 | 0 | 0 | 1.71 | 1.11
1444 | 12/10-12/22 | STR9 | 76 | 3929 | -0.2 | 26.8 | 80 | 18 | 76 | 8125.8947 | 4 | 0 | 6 | 0 | 8 | 0 | 18 | 20 | 20 | 0 | 0 | 0 | 0 | 8082.5 | 0 | 8201 | 0 | 12004 | 0 | 10000 | 10000 | 3000 | 0 | 0 | 0 | 0 | 1.7 | 1.45
1445 | 12/25 | STR1 | 77 | 3875 | -0.4 | 18.4 | 65 | 32 | 92 | 8176.2826 | 4 | 0 | 8 | 0 | 20 | 20 | 20 | 20 | 0 | 0 | 0 | 0 | 0 | 8082.5 | 0 | 17486 | 0 | 11500 | 11500 | 3000 | 3000 | 0 | 0 | 0 | 0 | 0 | 1.92 | 0.86
1446 | 12/25 | STR10 | 77 | 3875 | -0.4 | 18.4 | 65 | 18 | 88 | 6268.1818 | 4 | 0 | 6 | 0 | 8 | 0 | 8 | 0 | 2 | 0 | 20 | 20 | 20 | 8082.5 | 0 | 8201 | 0 | 12004 | 0 | 12004 | 0 | 6000 | 0 | 300 | 10000 | 3000 | 1.3 | 0.83
1447 | 12/25 | STR11 | 77 | 3875 | -0.4 | 18.4 | 65 | 18 | 88 | 9291 | 4 | 0 | 6 | 0 | 8 | 0 | 10 | 0 | 20 | 20 | 20 | 0 | 0 | 8082.5 | 0 | 8201 | 0 | 12004 | 0 | 12004 | 0 | 11500 | 11500 | 3000 | 0 | 0 | 1.55 | 0.84
1448 | 12/25 | STR12 | 77 | 3875 | -0.4 | 18.4 | 65 | 24 | 84 | 6047.4524 | 4 | 0 | 8 | 0 | 12 | 0 | 20 | 20 | 20 | 0 | 0 | 0 | 0 | 8082.5 | 0 | 8201 | 0 | 12004 | 0 | 300 | 10000 | 3000 | 0 | 0 | 0 | 0 | 1.15 | 0.82
1449 | 12/25 | STR13 | 77 | 3875 | -0.4 | 18.4 | 65 | 24 | 84 | 9071.2619 | 4 | 0 | 8 | 0 | 12 | 0 | 20 | 20 | 20 | 0 | 0 | 0 | 0 | 8082.5 | 0 | 8201 | 0 | 12004 | 0 | 11500 | 11500 | 3000 | 0 | 0 | 0 | 0 | 1.5 | 0.87
1450 | 12/25 | STR14 | 77 | 3875 | -0.4 | 18.4 | 65 | 24 | 84 | 8241.4762 | 4 | 0 | 8 | 0 | 12 | 0 | 20 | 20 | 20 | 0 | 0 | 0 | 0 | 8082.5 | 0 | 8201 | 0 | 11195.5 | 0 | 10000 | 10000 | 3000 | 0 | 0 | 0 | 0 | 0.95 | 0.84
1451 | 12/25 | STR15 | 77 | 3875 | -0.4 | 18.4 | 65 | 24 | 100 | 7713.74 | 4 | 0 | 8 | 0 | 12 | 0 | 12 | 0 | 20 | 44 | 0 | 0 | 0 | 8082.5 | 0 | 15117.5 | 0 | 15621 | 0 | 15621 | 0 | 11500 | 300 | 0 | 0 | 0 | 1.66 | 0.92
1452 | 12/25 | STR16 | 77 | 3875 | -0.4 | 18.4 | 75 | 24 | 76 | 8854.3684 | 4 | 0 | 8 | 0 | 12 | 0 | 12 | 0 | 20 | 20 | 0 | 0 | 0 | 7307 | 0 | 8201 | 0 | 12004 | 0 | 12004 | 0 | 11500 | 3000 | 0 | 0 | 0 | 1.41 | 0.92
1453 | 12/25 | STR17 | 77 | 3875 | -0.4 | 18.4 | 75 | 24 | 76 | 12100.6842 | 4 | 0 | 8 | 0 | 12 | 0 | 12 | 0 | 20 | 20 | 0 | 0 | 0 | 7307 | 0 | 17486 | 0 | 19189 | 0 | 19189 | 0 | 11500 | 3000 | 0 | 0 | 0 | 1.51 | 0.97
1454 | 12/25 | STR18 | 77 | 3875 | -0.4 | 18.4 | 75 | 24 | 100 | 7509.24 | 4 | 0 | 8 | 0 | 12 | 0 | 12 | 0 | 12 | 0 | 4 | 48 | 0 | 7307 | 0 | 15117.5 | 0 | 15621 | 0 | 15621 | 0 | 15621 | 0 | 6000 | 300 | 0 | 1.52 | 0.9
1455 | 12/25 | STR19 | 77 | 3875 | -0.4 | 18.4 | 75 | 24 | 68 | 15587.0588 | 4 | 0 | 8 | 0 | 12 | 0 | 12 | 0 | 12 | 0 | 20 | 0 | 0 | 7307 | 0 | 17486 | 0 | 19189 | 0 | 19189 | 0 | 19189 | 0 | 10000 | 0 | 0 | 1.79 | 0.8
1456 | 12/25 | STR2 | 77 | 3875 | -0.4 | 18.4 | 65 | 32 | 72 | 9614.1389 | 4 | 0 | 8 | 0 | 20 | 20 | 20 | 0 | 0 | 0 | 0 | 0 | 0 | 8082.5 | 0 | 17486 | 0 | 11500 | 11500 | 3000 | 0 | 0 | 0 | 0 | 0 | 0 | 1.54 | 0.92
1457 | 12/25 | STR3 | 77 | 3875 | -0.4 | 18.4 | 65 | 32 | 72 | 8864.1389 | 4 | 0 | 8 | 0 | 20 | 20 | 20 | 0 | 0 | 0 | 0 | 0 | 0 | 8082.5 | 0 | 17486 | 0 | 11500 | 11500 | 300 | 0 | 0 | 0 | 0 | 0 | 0 | 1.2 | 0.94
1458 | 12/25 | STR4 | 77 | 3875 | -0.4 | 18.4 | 70 | 12 | 76 | 10516.3947 | 4 | 0 | 6 | 0 | 2 | 0 | 24 | 20 | 20 | 0 | 0 | 0 | 0 | 8082.5 | 0 | 17486 | 0 | 6000 | 0 | 15000 | 11500 | 3000 | 0 | 0 | 0 | 0 | 1.85 | 0.99
1459 | 12/25 | STR5 | 77 | 3875 | -0.4 | 18.4 | 70 | 12 | 76 | 6411.1316 | 4 | 0 | 6 | 0 | 2 | 0 | 24 | 20 | 20 | 0 | 0 | 0 | 0 | 8082.5 | 0 | 17486 | 0 | 6000 | 0 | 2000 | 11500 | 3000 | 0 | 0 | 0 | 0 | 2 | 0.9
1460 | 12/25 | STR6 | 77 | 3875 | -0.4 | 18.4 | 70 | 16 | 76 | 36135.3289 | 4 | 0 | 10 | 0 | 2 | 0 | 20 | 20 | 20 | 0 | 0 | 0 | 0 | 8082.5 | 0 | 11195.5 | 0 | 6000 | 0 | 115000 | 11500 | 3000 | 0 | 0 | 0 | 0 | 2.46 | 0.9
1461 | 12/25 | STR7 | 77 | 3875 | -0.4 | 18.4 | 70 | 18 | 76 | 33389.0526 | 4 | 0 | 6 | 0 | 8 | 0 | 18 | 20 | 20 | 0 | 0 | 0 | 0 | 8082.5 | 0 | 8201 | 0 | 12004 | 0 | 115000 | 11500 | 3000 | 0 | 0 | 0 | 0 | 2.19 | 0.94
1462 | 12/25 | STR8 | 77 | 3875 | -0.4 | 18.4 | 70 | 18 | 76 | 8125.8947 | 4 | 0 | 6 | 0 | 8 | 0 | 18 | 20 | 20 | 0 | 0 | 0 | 0 | 8082.5 | 0 | 8201 | 0 | 12004 | 0 | 10000 | 10000 | 3000 | 0 | 0 | 0 | 0 | 1.57 | 1.11
1463 | 12/25 | STR9 | 77 | 3875 | -0.4 | 18.4 | 80 | 18 | 76 | 8125.8947 | 4 | 0 | 6 | 0 | 8 | 0 | 18 | 20 | 20 | 0 | 0 | 0 | 0 | 8082.5 | 0 | 8201 | 0 | 12004 | 0 | 10000 | 10000 | 3000 | 0 | 0 | 0 | 0 | 1.78 | 1.48
1464 | 12/26-1/6 | STR1 | 78 | 4037 | -3.8 | 26.6 | 65 | 32 | 92 | 8176.2826 | 4 | 0 | 8 | 0 | 20 | 20 | 20 | 20 | 0 | 0 | 0 | 0 | 0 | 8082.5 | 0 | 17486 | 0 | 11500 | 11500 | 3000 | 3000 | 0 | 0 | 0 | 0 | 0 | 1.97 | 0.87
1465 | 12/26-1/6 | STR10 | 78 | 4037 | -3.8 | 26.6 | 65 | 18 | 88 | 6268.1818 | 4 | 0 | 6 | 0 | 8 | 0 | 8 | 0 | 2 | 0 | 20 | 20 | 20 | 8082.5 | 0 | 8201 | 0 | 12004 | 0 | 12004 | 0 | 6000 | 0 | 300 | 10000 | 3000 | 1.38 | 0.84
1466 | 12/26-1/6 | STR11 | 78 | 4037 | -3.8 | 26.6 | 65 | 18 | 88 | 9291 | 4 | 0 | 6 | 0 | 8 | 0 | 10 | 0 | 20 | 20 | 20 | 0 | 0 | 8082.5 | 0 | 8201 | 0 | 12004 | 0 | 12004 | 0 | 11500 | 11500 | 3000 | 0 | 0 | 1.57 | 0.83
1467 | 12/26-1/6 | STR12 | 78 | 4037 | -3.8 | 26.6 | 65 | 24 | 84 | 6047.4524 | 4 | 0 | 8 | 0 | 12 | 0 | 20 | 20 | 20 | 0 | 0 | 0 | 0 | 8082.5 | 0 | 8201 | 0 | 12004 | 0 | 300 | 10000 | 3000 | 0 | 0 | 0 | 0 | 1.1 | 0.84
1468 | 12/26-1/6 | STR13 | 78 | 4037 | -3.8 | 26.6 | 65 | 24 | 84 | 9071.2619 | 4 | 0 | 8 | 0 | 12 | 0 | 20 | 20 | 20 | 0 | 0 | 0 | 0 | 8082.5 | 0 | 8201 | 0 | 12004 | 0 | 11500 | 11500 | 3000 | 0 | 0 | 0 | 0 | 1.53 | 0.89
1469 | 12/26-1/6 | STR14 | 78 | 4037 | -3.8 | 26.6 | 65 | 24 | 84 | 8241.4762 | 4 | 0 | 8 | 0 | 12 | 0 | 20 | 20 | 20 | 0 | 0 | 0 | 0 | 8082.5 | 0 | 8201 | 0 | 11195.5 | 0 | 10000 | 10000 | 3000 | 0 | 0 | 0 | 0 | 1.03 | 0.86
1470 | 12/26-1/6 | STR15 | 78 | 4037 | -3.8 | 26.6 | 65 | 24 | 100 | 7713.74 | 4 | 0 | 8 | 0 | 12 | 0 | 12 | 0 | 20 | 44 | 0 | 0 | 0 | 8082.5 | 0 | 15117.5 | 0 | 15621 | 0 | 15621 | 0 | 11500 | 300 | 0 | 0 | 0 | 1.61 | 0.92
1471 | 12/26-1/6 | STR16 | 78 | 4037 | -3.8 | 26.6 | 75 | 24 | 76 | 8854.3684 | 4 | 0 | 8 | 0 | 12 | 0 | 12 | 0 | 20 | 20 | 0 | 0 | 0 | 7307 | 0 | 8201 | 0 | 12004 | 0 | 12004 | 0 | 11500 | 3000 | 0 | 0 | 0 | 1.42 | 0.92
1472 | 12/26-1/6 | STR17 | 78 | 4037 | -3.8 | 26.6 | 75 | 24 | 76 | 12100.6842 | 4 | 0 | 8 | 0 | 12 | 0 | 12 | 0 | 20 | 20 | 0 | 0 | 0 | 7307 | 0 | 17486 | 0 | 19189 | 0 | 19189 | 0 | 11500 | 3000 | 0 | 0 | 0 | 1.48 | 0.94
1473 | 12/26-1/6 | STR18 | 78 | 4037 | -3.8 | 26.6 | 75 | 24 | 100 | 7509.24 | 4 | 0 | 8 | 0 | 12 | 0 | 12 | 0 | 12 | 0 | 4 | 48 | 0 | 7307 | 0 | 15117.5 | 0 | 15621 | 0 | 15621 | 0 | 15621 | 0 | 6000 | 300 | 0 | 1.61 | 0.87
1474 | 12/26-1/6 | STR19 | 78 | 4037 | -3.8 | 26.6 | 75 | 24 | 68 | 15587.0588 | 4 | 0 | 8 | 0 | 12 | 0 | 12 | 0 | 12 | 0 | 20 | 0 | 0 | 7307 | 0 | 17486 | 0 | 19189 | 0 | 19189 | 0 | 19189 | 0 | 10000 | 0 | 0 | 1.78 | 0.82
1475 | 12/26-1/6 | STR2 | 78 | 4037 | -3.8 | 26.6 | 65 | 32 | 72 | 9614.1389 | 4 | 0 | 8 | 0 | 20 | 20 | 20 | 0 | 0 | 0 | 0 | 0 | 0 | 8082.5 | 0 | 17486 | 0 | 11500 | 11500 | 3000 | 0 | 0 | 0 | 0 | 0 | 0 | 1.57 | 0.92
1476 | 12/26-1/6 | STR3 | 78 | 4037 | -3.8 | 26.6 | 65 | 32 | 72 | 8864.1389 | 4 | 0 | 8 | 0 | 20 | 20 | 20 | 0 | 0 | 0 | 0 | 0 | 0 | 8082.5 | 0 | 17486 | 0 | 11500 | 11500 | 300 | 0 | 0 | 0 | 0 | 0 | 0 | 1.25 | 0.94
1477 | 12/26-1/6 | STR4 | 78 | 4037 | -3.8 | 26.6 | 70 | 12 | 76 | 10516.3947 | 4 | 0 | 6 | 0 | 2 | 0 | 24 | 20 | 20 | 0 | 0 | 0 | 0 | 8082.5 | 0 | 17486 | 0 | 6000 | 0 | 15000 | 11500 | 3000 | 0 | 0 | 0 | 0 | 1.8 | 0.99
1478 | 12/26-1/6 | STR5 | 78 | 4037 | -3.8 | 26.6 | 70 | 12 | 76 | 6411.1316 | 4 | 0 | 6 | 0 | 2 | 0 | 24 | 20 | 20 | 0 | 0 | 0 | 0 | 8082.5 | 0 | 17486 | 0 | 6000 | 0 | 2000 | 11500 | 3000 | 0 | 0 | 0 | 0 | 1.98 | 0.89
1479 | 12/26-1/6 | STR6 | 78 | 4037 | -3.8 | 26.6 | 70 | 16 | 76 | 36135.3289 | 4 | 0 | 10 | 0 | 2 | 0 | 20 | 20 | 20 | 0 | 0 | 0 | 0 | 8082.5 | 0 | 11195.5 | 0 | 6000 | 0 | 115000 | 11500 | 3000 | 0 | 0 | 0 | 0 | 2.56 | 0.89
1480 | 12/26-1/6 | STR7 | 78 | 4037 | -3.8 | 26.6 | 70 | 18 | 76 | 33389.0526 | 4 | 0 | 6 | 0 | 8 | 0 | 18 | 20 | 20 | 0 | 0 | 0 | 0 | 8082.5 | 0 | 8201 | 0 | 12004 | 0 | 115000 | 11500 | 3000 | 0 | 0 | 0 | 0 | 2.29 | 0.93
1481 | 12/26-1/6 | STR8 | 78 | 4037 | -3.8 | 26.6 | 70 | 18 | 76 | 8125.8947 | 4 | 0 | 6 | 0 | 8 | 0 | 18 | 20 | 20 | 0 | 0 | 0 | 0 | 8082.5 | 0 | 8201 | 0 | 12004 | 0 | 10000 | 10000 | 3000 | 0 | 0 | 0 | 0 | 1.7 | 1.1
1482 | 12/26-1/6 | STR9 | 78 | 4037 | -3.8 | 26.6 | 80 | 18 | 76 | 8125.8947 | 4 | 0 | 6 | 0 | 8 | 0 | 18 | 20 | 20 | 0 | 0 | 0 | 0 | 8082.5 | 0 | 8201 | 0 | 12004 | 0 | 10000 | 10000 | 3000 | 0 | 0 | 0 | 0 | 1.77 | 1.47
1483 | 12/31 | STR1 | 79 | 3980 | -3 | 35 | 65 | 32 | 92 | 8176.2826 | 4 | 0 | 8 | 0 | 20 | 20 | 20 | 20 | 0 | 0 | 0 | 0 | 0 | 8082.5 | 0 | 17486 | 0 | 11500 | 11500 | 3000 | 3000 | 0 | 0 | 0 | 0 | 0 | 1.91 | 0.88
1484 | 12/31 | STR10 | 79 | 3980 | -3 | 35 | 65 | 18 | 88 | 6268.1818 | 4 | 0 | 6 | 0 | 8 | 0 | 8 | 0 | 2 | 0 | 20 | 20 | 20 | 8082.5 | 0 | 8201 | 0 | 12004 | 0 | 12004 | 0 | 6000 | 0 | 300 | 10000 | 3000 | 1.31 | 0.85
1485 | 12/31 | STR11 | 79 | 3980 | -3 | 35 | 65 | 18 | 88 | 9291 | 4 | 0 | 6 | 0 | 8 | 0 | 10 | 0 | 20 | 20 | 20 | 0 | 0 | 8082.5 | 0 | 8201 | 0 | 12004 | 0 | 12004 | 0 | 11500 | 11500 | 3000 | 0 | 0 | 1.67 | 0.84
1486 | 12/31 | STR12 | 79 | 3980 | -3 | 35 | 65 | 24 | 84 | 6047.4524 | 4 | 0 | 8 | 0 | 12 | 0 | 20 | 20 | 20 | 0 | 0 | 0 | 0 | 8082.5 | 0 | 8201 | 0 | 12004 | 0 | 300 | 10000 | 3000 | 0 | 0 | 0 | 0 | 1.15 | 0.86
1487 | 12/31 | STR13 | 79 | 3980 | -3 | 35 | 65 | 24 | 84 | 9071.2619 | 4 | 0 | 8 | 0 | 12 | 0 | 20 | 20 | 20 | 0 | 0 | 0 | 0 | 8082.5 | 0 | 8201 | 0 | 12004 | 0 | 11500 | 11500 | 3000 | 0 | 0 | 0 | 0 | 1.48 | 0.89
1488 | 12/31 | STR14 | 79 | 3980 | -3 | 35 | 65 | 24 | 84 | 8241.4762 | 4 | 0 | 8 | 0 | 12 | 0 | 20 | 20 | 20 | 0 | 0 | 0 | 0 | 8082.5 | 0 | 8201 | 0 | 11195.5 | 0 | 10000 | 10000 | 3000 | 0 | 0 | 0 | 0 | 1.06 | 0.91
1489 | 12/31 | STR15 | 79 | 3980 | -3 | 35 | 65 | 24 | 100 | 7713.74 | 4 | 0 | 8 | 0 | 12 | 0 | 12 | 0 | 20 | 44 | 0 | 0 | 0 | 8082.5 | 0 | 15117.5 | 0 | 15621 | 0 | 15621 | 0 | 11500 | 300 | 0 | 0 | 0 | 1.63 | 0.94
1490 | 12/31 | STR16 | 79 | 3980 | -3 | 35 | 75 | 24 | 76 | 8854.3684 | 4 | 0 | 8 | 0 | 12 | 0 | 12 | 0 | 20 | 20 | 0 | 0 | 0 | 7307 | 0 | 8201 | 0 | 12004 | 0 | 12004 | 0 | 11500 | 3000 | 0 | 0 | 0 | 1.44 | 0.93
1491 | 12/31 | STR17 | 79 | 3980 | -3 | 35 | 75 | 24 | 76 | 12100.6842 | 4 | 0 | 8 | 0 | 12 | 0 | 12 | 0 | 20 | 20 | 0 | 0 | 0 | 7307 | 0 | 17486 | 0 | 19189 | 0 | 19189 | 0 | 11500 | 3000 | 0 | 0 | 0 | 1.47 | 0.95
1492 | 12/31 | STR18 | 79 | 3980 | -3 | 35 | 75 | 24 | 100 | 7509.24 | 4 | 0 | 8 | 0 | 12 | 0 | 12 | 0 | 12 | 0 | 4 | 48 | 0 | 7307 | 0 | 15117.5 | 0 | 15621 | 0 | 15621 | 0 | 15621 | 0 | 6000 | 300 | 0 | 1.54 | 0.89
1493 | 12/31 | STR19 | 79 | 3980 | -3 | 35 | 75 | 24 | 68 | 15587.0588 | 4 | 0 | 8 | 0 | 12 | 0 | 12 | 0 | 12 | 0 | 20 | 0 | 0 | 7307 | 0 | 17486 | 0 | 19189 | 0 | 19189 | 0 | 19189 | 0 | 10000 | 0 | 0 | 1.83 | 0.8
1494 | 12/31 | STR2 | 79 | 3980 | -3 | 35 | 65 | 32 | 72 | 9614.1389 | 4 | 0 | 8 | 0 | 20 | 20 | 20 | 0 | 0 | 0 | 0 | 0 | 0 | 8082.5 | 0 | 17486 | 0 | 11500 | 11500 | 3000 | 0 | 0 | 0 | 0 | 0 | 0 | 1.59 | 0.93
1495 | 12/31 | STR3 | 79 | 3980 | -3 | 35 | 65 | 32 | 72 | 8864.1389 | 4 | 0 | 8 | 0 | 20 | 20 | 20 | 0 | 0 | 0 | 0 | 0 | 0 | 8082.5 | 0 | 17486 | 0 | 11500 | 11500 | 300 | 0 | 0 | 0 | 0 | 0 | 0 | 1.21 | 0.96
1496 | 12/31 | STR4 | 79 | 3980 | -3 | 35 | 70 | 12 | 76 | 10516.3947 | 4 | 0 | 6 | 0 | 2 | 0 | 24 | 20 | 20 | 0 | 0 | 0 | 0 | 8082.5 | 0 | 17486 | 0 | 6000 | 0 | 15000 | 11500 | 3000 | 0 | 0 | 0 | 0 | 1.82 | 1.01
1497 | 12/31 | STR5 | 79 | 3980 | -3 | 35 | 70 | 12 | 76 | 6411.1316 | 4 | 0 | 6 | 0 | 2 | 0 | 24 | 20 | 20 | 0 | 0 | 0 | 0 | 8082.5 | 0 | 17486 | 0 | 6000 | 0 | 2000 | 11500 | 3000 | 0 | 0 | 0 | 0 | 2.01 | 0.9
1498 | 12/31 | STR6 | 79 | 3980 | -3 | 35 | 70 | 16 | 76 | 36135.3289 | 4 | 0 | 10 | 0 | 2 | 0 | 20 | 20 | 20 | 0 | 0 | 0 | 0 | 8082.5 | 0 | 11195.5 | 0 | 6000 | 0 | 115000 | 11500 | 3000 | 0 | 0 | 0 | 0 | 2.56 | 0.91
1499 | 12/31 | STR7 | 79 | 3980 | -3 | 35 | 70 | 18 | 76 | 33389.0526 | 4 | 0 | 6 | 0 | 8 | 0 | 18 | 20 | 20 | 0 | 0 | 0 | 0 | 8082.5 | 0 | 8201 | 0 | 12004 | 0 | 115000 | 11500 | 3000 | 0 | 0 | 0 | 0 | 2.25 | 0.95
1500 | 12/31 | STR8 | 79 | 3980 | -3 | 35 | 70 | 18 | 76 | 8125.8947 | 4 | 0 | 6 | 0 | 8 | 0 | 18 | 20 | 20 | 0 | 0 | 0 | 0 | 8082.5 | 0 | 8201 | 0 | 12004 | 0 | 10000 | 10000 | 3000 | 0 | 0 | 0 | 0 | 1.69 | 1.13
1501 | 12/31 | STR9 | 79 | 3980 | -3 | 35 | 80 | 18 | 76 | 8125.8947 | 4 | 0 | 6 | 0 | 8 | 0 | 18 | 20 | 20 | 0 | 0 | 0 | 0 | 8082.5 | 0 | 8201 | 0 | 12004 | 0 | 10000 | 10000 | 3000 | 0 | 0 | 0 | 0 | 1.72 | 1.46
1502 | 3/19-3/31 | STR1 | 80 | 2501 | 14.9 | 37.4 | 65 | 32 | 92 | 8176.2826 | 4 | 0 | 8 | 0 | 20 | 20 | 20 | 20 | 0 | 0 | 0 | 0 | 0 | 8082.5 | 0 | 17486 | 0 | 11500 | 11500 | 3000 | 3000 | 0 | 0 | 0 | 0 | 0 | 1.88 | 0.82
1503 | 3/19-3/31 | STR10 | 80 | 2501 | 14.9 | 37.4 | 65 | 18 | 88 | 6268.1818 | 4 | 0 | 6 | 0 | 8 | 0 | 8 | 0 | 2 | 0 | 20 | 20 | 20 | 8082.5 | 0 | 8201 | 0 | 12004 | 0 | 12004 | 0 | 6000 | 0 | 300 | 10000 | 3000 | 1.22 | 0.77
1504 | 3/19-3/31 | STR11 | 80 | 2501 | 14.9 | 37.4 | 65 | 18 | 88 | 9291 | 4 | 0 | 6 | 0 | 8 | 0 | 10 | 0 | 20 | 20 | 20 | 0 | 0 | 8082.5 | 0 | 8201 | 0 | 12004 | 0 | 12004 | 0 | 11500 | 11500 | 3000 | 0 | 0 | 1.56 | 0.77
1505 | 3/19-3/31 | STR12 | 80 | 2501 | 14.9 | 37.4 | 65 | 24 | 84 | 6047.4524 | 4 | 0 | 8 | 0 | 12 | 0 | 20 | 20 | 20 | 0 | 0 | 0 | 0 | 8082.5 | 0 | 8201 | 0 | 12004 | 0 | 300 | 10000 | 3000 | 0 | 0 | 0 | 0 | 1.16 | 0.77
1506 | 3/19-3/31 | STR13 | 80 | 2501 | 14.9 | 37.4 | 65 | 24 | 84 | 9071.2619 | 4 | 0 | 8 | 0 | 12 | 0 | 20 | 20 | 20 | 0 | 0 | 0 | 0 | 8082.5 | 0 | 8201 | 0 | 12004 | 0 | 11500 | 11500 | 3000 | 0 | 0 | 0 | 0 | 1.38 | 0.78
1507 | 3/19-3/31 | STR14 | 80 | 2501 | 14.9 | 37.4 | 65 | 24 | 84 | 8241.4762 | 4 | 0 | 8 | 0 | 12 | 0 | 20 | 20 | 20 | 0 | 0 | 0 | 0 | 8082.5 | 0 | 8201 | 0 | 11195.5 | 0 | 10000 | 10000 | 3000 | 0 | 0 | 0 | 0 | 0.98 | 0.8
1508 | 3/19-3/31 | STR15 | 80 | 2501 | 14.9 | 37.4 | 65 | 24 | 100 | 7713.74 | 4 | 0 | 8 | 0 | 12 | 0 | 12 | 0 | 20 | 44 | 0 | 0 | 0 | 8082.5 | 0 | 15117.5 | 0 | 15621 | 0 | 15621 | 0 | 11500 | 300 | 0 | 0 | 0 | 1.76 | 0.84
1509 | 3/19-3/31 | STR16 | 80 | 2501 | 14.9 | 37.4 | 75 | 24 | 76 | 8854.3684 | 4 | 0 | 8 | 0 | 12 | 0 | 12 | 0 | 20 | 20 | 0 | 0 | 0 | 7307 | 0 | 8201 | 0 | 12004 | 0 | 12004 | 0 | 11500 | 3000 | 0 | 0 | 0 | 1.44 | 0.84
1510 | 3/19-3/31 | STR17 | 80 | 2501 | 14.9 | 37.4 | 75 | 24 | 76 | 12100.6842 | 4 | 0 | 8 | 0 | 12 | 0 | 12 | 0 | 20 | 20 | 0 | 0 | 0 | 7307 | 0 | 17486 | 0 | 19189 | 0 | 19189 | 0 | 11500 | 3000 | 0 | 0 | 0 | 1.36 | 0.9
1511 | 3/19-3/31 | STR18 | 80 | 2501 | 14.9 | 37.4 | 75 | 24 | 100 | 7509.24 | 4 | 0 | 8 | 0 | 12 | 0 | 12 | 0 | 12 | 0 | 4 | 48 | 0 | 7307 | 0 | 15117.5 | 0 | 15621 | 0 | 15621 | 0 | 15621 | 0 | 6000 | 300 | 0 | 1.31 | 0.82
1512 | 3/19-3/31 | STR19 | 80 | 2501 | 14.9 | 37.4 | 75 | 24 | 68 | 15587.0588 | 4 | 0 | 8 | 0 | 12 | 0 | 12 | 0 | 12 | 0 | 20 | 0 | 0 | 7307 | 0 | 17486 | 0 | 19189 | 0 | 19189 | 0 | 19189 | 0 | 10000 | 0 | 0 | 1.76 | 0.77
1513 | 3/19-3/31 | STR2 | 80 | 2501 | 14.9 | 37.4 | 65 | 32 | 72 | 9614.1389 | 4 | 0 | 8 | 0 | 20 | 20 | 20 | 0 | 0 | 0 | 0 | 0 | 0 | 8082.5 | 0 | 17486 | 0 | 11500 | 11500 | 3000 | 0 | 0 | 0 | 0 | 0 | 0 | 1.59 | 0.86
1514 | 3/19-3/31 | STR3 | 80 | 2501 | 14.9 | 37.4 | 65 | 32 | 72 | 8864.1389 | 4 | 0 | 8 | 0 | 20 | 20 | 20 | 0 | 0 | 0 | 0 | 0 | 0 | 8082.5 | 0 | 17486 | 0 | 11500 | 11500 | 300 | 0 | 0 | 0 | 0 | 0 | 0 | 1.17 | 0.87
1515 | 3/19-3/31 | STR4 | 80 | 2501 | 14.9 | 37.4 | 70 | 12 | 76 | 10516.3947 | 4 | 0 | 6 | 0 | 2 | 0 | 24 | 20 | 20 | 0 | 0 | 0 | 0 | 8082.5 | 0 | 17486 | 0 | 6000 | 0 | 15000 | 11500 | 3000 | 0 | 0 | 0 | 0 | 1.96 | 0.97
1516 | 3/19-3/31 | STR5 | 80 | 2501 | 14.9 | 37.4 | 70 | 12 | 76 | 6411.1316 | 4 | 0 | 6 | 0 | 2 | 0 | 24 | 20 | 20 | 0 | 0 | 0 | 0 | 8082.5 | 0 | 17486 | 0 | 6000 | 0 | 2000 | 11500 | 3000 | 0 | 0 | 0 | 0 | 1.93 | 0.86
1517 | 3/19-3/31 | STR6 | 80 | 2501 | 14.9 | 37.4 | 70 | 16 | 76 | 36135.3289 | 4 | 0 | 10 | 0 | 2 | 0 | 20 | 20 | 20 | 0 | 0 | 0 | 0 | 8082.5 | 0 | 11195.5 | 0 | 6000 | 0 | 115000 | 11500 | 3000 | 0 | 0 | 0 | 0 | 2.36 | 0.84
1518 | 3/19-3/31 | STR7 | 80 | 2501 | 14.9 | 37.4 | 70 | 18 | 76 | 33389.0526 | 4 | 0 | 6 | 0 | 8 | 0 | 18 | 20 | 20 | 0 | 0 | 0 | 0 | 8082.5 | 0 | 8201 | 0 | 12004 | 0 | 115000 | 11500 | 3000 | 0 | 0 | 0 | 0 | 2.01 | 0.87
1519 | 3/19-3/31 | STR8 | 80 | 2501 | 14.9 | 37.4 | 70 | 18 | 76 | 8125.8947 | 4 | 0 | 6 | 0 | 8 | 0 | 18 | 20 | 20 | 0 | 0 | 0 | 0 | 8082.5 | 0 | 8201 | 0 | 12004 | 0 | 10000 | 10000 | 3000 | 0 | 0 | 0 | 0 | 1.56 | 1.01
1520 | 3/19-3/31 | STR9 | 80 | 2501 | 14.9 | 37.4 | 80 | 18 | 76 | 8125.8947 | 4 | 0 | 6 | 0 | 8 | 0 | 18 | 20 | 20 | 0 | 0 | 0 | 0 | 8082.5 | 0 | 8201 | 0 | 12004 | 0 | 10000 | 10000 | 3000 | 0 | 0 | 0 | 0 | 1.63 | 1.35
1521 | 4/19-4/28 | STR1 | 81 | 2708 | 18.3 | 24.8 | 65 | 32 | 92 | 8176.2826 | 4 | 0 | 8 | 0 | 20 | 20 | 20 | 20 | 0 | 0 | 0 | 0 | 0 | 8082.5 | 0 | 17486 | 0 | 11500 | 11500 | 3000 | 3000 | 0 | 0 | 0 | 0 | 0 | 1.89 | 0.81
1522 | 4/19-4/28 | STR10 | 81 | 2708 | 18.3 | 24.8 | 65 | 18 | 88 | 6268.1818 | 4 | 0 | 6 | 0 | 8 | 0 | 8 | 0 | 2 | 0 | 20 | 20 | 20 | 8082.5 | 0 | 8201 | 0 | 12004 | 0 | 12004 | 0 | 6000 | 0 | 300 | 10000 | 3000 | 1.21 | 0.77
1523 | 4/19-4/28 | STR11 | 81 | 2708 | 18.3 | 24.8 | 65 | 18 | 88 | 9291 | 4 | 0 | 6 | 0 | 8 | 0 | 10 | 0 | 20 | 20 | 20 | 0 | 0 | 8082.5 | 0 | 8201 | 0 | 12004 | 0 | 12004 | 0 | 11500 | 11500 | 3000 | 0 | 0 | 1.18 | 0.77
1524 | 4/19-4/28 | STR12 | 81 | 2708 | 18.3 | 24.8 | 65 | 24 | 84 | 6047.4524 | 4 | 0 | 8 | 0 | 12 | 0 | 20 | 20 | 20 | 0 | 0 | 0 | 0 | 8082.5 | 0 | 8201 | 0 | 12004 | 0 | 300 | 10000 | 3000 | 0 | 0 | 0 | 0 | 1.12 | 0.76
1525 | 4/19-4/28 | STR13 | 81 | 2708 | 18.3 | 24.8 | 65 | 24 | 84 | 9071.2619 | 4 | 0 | 8 | 0 | 12 | 0 | 20 | 20 | 20 | 0 | 0 | 0 | 0 | 8082.5 | 0 | 8201 | 0 | 12004 | 0 | 11500 | 11500 | 3000 | 0 | 0 | 0 | 0 | 1.37 | 0.76
1526 | 4/19-4/28 | STR14 | 81 | 2708 | 18.3 | 24.8 | 65 | 24 | 84 | 8241.4762 | 4 | 0 | 8 | 0 | 12 | 0 | 20 | 20 | 20 | 0 | 0 | 0 | 0 | 8082.5 | 0 | 8201 | 0 | 11195.5 | 0 | 10000 | 10000 | 3000 | 0 | 0 | 0 | 0 | 0.99 | 0.8
1527 | 4/19-4/28 | STR15 | 81 | 2708 | 18.3 | 24.8 | 65 | 24 | 100 | 7713.74 | 4 | 0 | 8 | 0 | 12 | 0 | 12 | 0 | 20 | 44 | 0 | 0 | 0 | 8082.5 | 0 | 15117.5 | 0 | 15621 | 0 | 15621 | 0 | 11500 | 300 | 0 | 0 | 0 | 1.78 | 0.85
1528 | 4/19-4/28 | STR16 | 81 | 2708 | 18.3 | 24.8 | 75 | 24 | 76 | 8854.3684 | 4 | 0 | 8 | 0 | 12 | 0 | 12 | 0 | 20 | 20 | 0 | 0 | 0 | 7307 | 0 | 8201 | 0 | 12004 | 0 | 12004 | 0 | 11500 | 3000 | 0 | 0 | 0 | 1.46 | 0.85
1529 | 4/19-4/28 | STR17 | 81 | 2708 | 18.3 | 24.8 | 75 | 24 | 76 | 12100.6842 | 4 | 0 | 8 | 0 | 12 | 0 | 12 | 0 | 20 | 20 | 0 | 0 | 0 | 7307 | 0 | 17486 | 0 | 19189 | 0 | 19189 | 0 | 11500 | 3000 | 0 | 0 | 0 | 1.42 | 0.87
1530 | 4/19-4/28 | STR18 | 81 | 2708 | 18.3 | 24.8 | 75 | 24 | 100 | 7509.24 | 4 | 0 | 8 | 0 | 12 | 0 | 12 | 0 | 12 | 0 | 4 | 48 | 0 | 7307 | 0 | 15117.5 | 0 | 15621 | 0 | 15621 | 0 | 15621 | 0 | 6000 | 300 | 0 | 1.41 | 0.8
1531 | 4/19-4/28 | STR19 | 81 | 2708 | 18.3 | 24.8 | 75 | 24 | 68 | 15587.0588 | 4 | 0 | 8 | 0 | 12 | 0 | 12 | 0 | 12 | 0 | 20 | 0 | 0 | 7307 | 0 | 17486 | 0 | 19189 | 0 | 19189 | 0 | 19189 | 0 | 10000 | 0 | 0 | 1.88 | 0.81
1532 | 4/19-4/28 | STR2 | 81 | 2708 | 18.3 | 24.8 | 65 | 32 | 72 | 9614.1389 | 4 | 0 | 8 | 0 | 20 | 20 | 20 | 0 | 0 | 0 | 0 | 0 | 0 | 8082.5 | 0 | 17486 | 0 | 11500 | 11500 | 3000 | 0 | 0 | 0 | 0 | 0 | 0 | 1.56 | 0.88
1533 | 4/19-4/28 | STR3 | 81 | 2708 | 18.3 | 24.8 | 65 | 32 | 72 | 8864.1389 | 4 | 0 | 8 | 0 | 20 | 20 | 20 | 0 | 0 | 0 | 0 | 0 | 0 | 8082.5 | 0 | 17486 | 0 | 11500 | 11500 | 300 | 0 | 0 | 0 | 0 | 0 | 0 | 1.17 | 0.89
1534 | 4/19-4/28 | STR4 | 81 | 2708 | 18.3 | 24.8 | 70 | 12 | 76 | 10516.3947 | 4 | 0 | 6 | 0 | 2 | 0 | 24 | 20 | 20 | 0 | 0 | 0 | 0 | 8082.5 | 0 | 17486 | 0 | 6000 | 0 | 15000 | 11500 | 3000 | 0 | 0 | 0 | 0 | 2 | 0.96
1535 | 4/19-4/28 | STR5 | 81 | 2708 | 18.3 | 24.8 | 70 | 12 | 76 | 6411.1316 | 4 | 0 | 6 | 0 | 2 | 0 | 24 | 20 | 20 | 0 | 0 | 0 | 0 | 8082.5 | 0 | 17486 | 0 | 6000 | 0 | 2000 | 11500 | 3000 | 0 | 0 | 0 | 0 | 1.96 | 0.86
1536 | 4/19-4/28 | STR6 | 81 | 2708 | 18.3 | 24.8 | 70 | 16 | 76 | 36135.3289 | 4 | 0 | 10 | 0 | 2 | 0 | 20 | 20 | 20 | 0 | 0 | 0 | 0 | 8082.5 | 0 | 11195.5 | 0 | 6000 | 0 | 115000 | 11500 | 3000 | 0 | 0 | 0 | 0 | 2.51 | 0.83
1537 | 4/19-4/28 | STR7 | 81 | 2708 | 18.3 | 24.8 | 70 | 18 | 76 | 33389.0526 | 4 | 0 | 6 | 0 | 8 | 0 | 18 | 20 | 20 | 0 | 0 | 0 | 0 | 8082.5 | 0 | 8201 | 0 | 12004 | 0 | 115000 | 11500 | 3000 | 0 | 0 | 0 | 0 | 1.99 | 0.87
1538 | 4/19-4/28 | STR8 | 81 | 2708 | 18.3 | 24.8 | 70 | 18 | 76 | 8125.8947 | 4 | 0 | 6 | 0 | 8 | 0 | 18 | 20 | 20 | 0 | 0 | 0 | 0 | 8082.5 | 0 | 8201 | 0 | 12004 | 0 | 10000 | 10000 | 3000 | 0 | 0 | 0 | 0 | 1.62 | 1.03
1539 | 4/19-4/28 | STR9 | 81 | 2708 | 18.3 | 24.8 | 80 | 18 | 76 | 8125.8947 | 4 | 0 | 6 | 0 | 8 | 0 | 18 | 20 | 20 | 0 | 0 | 0 | 0 | 8082.5 | 0 | 8201 | 0 | 12004 | 0 | 10000 | 10000 | 3000 | 0 | 0 | 0 | 0 | 1.66 | 1.3
1540 | 4/4-4/15 | STR1 | 82 | 2605 | 18 | 24.8 | 65 | 32 | 92 | 8176.2826 | 4 | 0 | 8 | 0 | 20 | 20 | 20 | 20 | 0 | 0 | 0 | 0 | 0 | 8082.5 | 0 | 17486 | 0 | 11500 | 11500 | 3000 | 3000 | 0 | 0 | 0 | 0 | 0 | 1.94 | 0.84
1541 | 4/4-4/15 | STR10 | 82 | 2605 | 18 | 24.8 | 65 | 18 | 88 | 6268.1818 | 4 | 0 | 6 | 0 | 8 | 0 | 8 | 0 | 2 | 0 | 20 | 20 | 20 | 8082.5 | 0 | 8201 | 0 | 12004 | 0 | 12004 | 0 | 6000 | 0 | 300 | 10000 | 3000 | 1.28 | 0.78
1542 | 4/4-4/15 | STR11 | 82 | 2605 | 18 | 24.8 | 65 | 18 | 88 | 9291 | 4 | 0 | 6 | 0 | 8 | 0 | 10 | 0 | 20 | 20 | 20 | 0 | 0 | 8082.5 | 0 | 8201 | 0 | 12004 | 0 | 12004 | 0 | 11500 | 11500 | 3000 | 0 | 0 | 1.64 | 0.74
1543 | 4/4-4/15 | STR12 | 82 | 2605 | 18 | 24.8 | 65 | 24 | 84 | 6047.4524 | 4 | 0 | 8 | 0 | 12 | 0 | 20 | 20 | 20 | 0 | 0 | 0 | 0 | 8082.5 | 0 | 8201 | 0 | 12004 | 0 | 300 | 10000 | 3000 | 0 | 0 | 0 | 0 | 1.14 | 0.82
1544 | 4/4-4/15 | STR13 | 82 | 2605 | 18 | 24.8 | 65 | 24 | 84 | 9071.2619 | 4 | 0 | 8 | 0 | 12 | 0 | 20 | 20 | 20 | 0 | 0 | 0 | 0 | 8082.5 | 0 | 8201 | 0 | 12004 | 0 | 11500 | 11500 | 3000 | 0 | 0 | 0 | 0 | 1.43 | 0.84
1545 | 4/4-4/15 | STR14 | 82 | 2605 | 18 | 24.8 | 65 | 24 | 84 | 8241.4762 | 4 | 0 | 8 | 0 | 12 | 0 | 20 | 20 | 20 | 0 | 0 | 0 | 0 | 8082.5 | 0 | 8201 | 0 | 11195.5 | 0 | 10000 | 10000 | 3000 | 0 | 0 | 0 | 0 | 1.05 | 0.82
1546 | 4/4-4/15 | STR15 | 82 | 2605 | 18 | 24.8 | 65 | 24 | 100 | 7713.74 | 4 | 0 | 8 | 0 | 12 | 0 | 12 | 0 | 20 | 44 | 0 | 0 | 0 | 8082.5 | 0 | 15117.5 | 0 | 15621 | 0 | 15621 | 0 | 11500 | 300 | 0 | 0 | 0 | 1.78 | 0.83
1547 | 4/4-4/15 | STR16 | 82 | 2605 | 18 | 24.8 | 75 | 24 | 76 | 8854.3684 | 4 | 0 | 8 | 0 | 12 | 0 | 12 | 0 | 20 | 20 | 0 | 0 | 0 | 7307 | 0 | 8201 | 0 | 12004 | 0 | 12004 | 0 | 11500 | 3000 | 0 | 0 | 0 | 1.38 | 0.84
1548 | 4/4-4/15 | STR17 | 82 | 2605 | 18 | 24.8 | 75 | 24 | 76 | 12100.6842 | 4 | 0 | 8 | 0 | 12 | 0 | 12 | 0 | 20 | 20 | 0 | 0 | 0 | 7307 | 0 | 17486 | 0 | 19189 | 0 | 19189 | 0 | 11500 | 3000 | 0 | 0 | 0 | 1.39 | 0.89
1549 | 4/4-4/15 | STR18 | 82 | 2605 | 18 | 24.8 | 75 | 24 | 100 | 7509.24 | 4 | 0 | 8 | 0 | 12 | 0 | 12 | 0 | 12 | 0 | 4 | 48 | 0 | 7307 | 0 | 15117.5 | 0 | 15621 | 0 | 15621 | 0 | 15621 | 0 | 6000 | 300 | 0 | 1.38 | 0.83
1550 | 4/4-4/15 | STR19 | 82 | 2605 | 18 | 24.8 | 75 | 24 | 68 | 15587.0588 | 4 | 0 | 8 | 0 | 12 | 0 | 12 | 0 | 12 | 0 | 20 | 0 | 0 | 7307 | 0 | 17486 | 0 | 19189 | 0 | 19189 | 0 | 19189 | 0 | 10000 | 0 | 0 | 1.85 | 0.79
1551 | 4/4-4/15 | STR2 | 82 | 2605 | 18 | 24.8 | 65 | 32 | 72 | 9614.1389 | 4 | 0 | 8 | 0 | 20 | 20 | 20 | 0 | 0 | 0 | 0 | 0 | 0 | 8082.5 | 0 | 17486 | 0 | 11500 | 11500 | 3000 | 0 | 0 | 0 | 0 | 0 | 0 | 1.56 | 0.87
1552 | 4/4-4/15 | STR3 | 82 | 2605 | 18 | 24.8 | 65 | 32 | 72 | 8864.1389 | 4 | 0 | 8 | 0 | 20 | 20 | 20 | 0 | 0 | 0 | 0 | 0 | 0 | 8082.5 | 0 | 17486 | 0 | 11500 | 11500 | 300 | 0 | 0 | 0 | 0 | 0 | 0 | 1.19 | 0.88
1553 | 4/4-4/15 | STR4 | 82 | 2605 | 18 | 24.8 | 70 | 12 | 76 | 10516.3947 | 4 | 0 | 6 | 0 | 2 | 0 | 24 | 20 | 20 | 0 | 0 | 0 | 0 | 8082.5 | 0 | 17486 | 0 | 6000 | 0 | 15000 | 11500 | 3000 | 0 | 0 | 0 | 0 | 2 | 0.97
1554 | 4/4-4/15 | STR5 | 82 | 2605 | 18 | 24.8 | 70 | 12 | 76 | 6411.1316 | 4 | 0 | 6 | 0 | 2 | 0 | 24 | 20 | 20 | 0 | 0 | 0 | 0 | 8082.5 | 0 | 17486 | 0 | 6000 | 0 | 2000 | 11500 | 3000 | 0 | 0 | 0 | 0 | 1.95 | 0.85
1555 | 4/4-4/15 | STR6 | 82 | 2605 | 18 | 24.8 | 70 | 16 | 76 | 36135.3289 | 4 | 0 | 10 | 0 | 2 | 0 | 20 | 20 | 20 | 0 | 0 | 0 | 0 | 8082.5 | 0 | 11195.5 | 0 | 6000 | 0 | 115000 | 11500 | 3000 | 0 | 0 | 0 | 0 | 2.38 | 0.82
1556 | 4/4-4/15 | STR7 | 82 | 2605 | 18 | 24.8 | 70 | 18 | 76 | 33389.0526 | 4 | 0 | 6 | 0 | 8 | 0 | 18 | 20 | 20 | 0 | 0 | 0 | 0 | 8082.5 | 0 | 8201 | 0 | 12004 | 0 | 115000 | 11500 | 3000 | 0 | 0 | 0 | 0 | 1.98 | 0.86
1557 | 4/4-4/15 | STR8 | 82 | 2605 | 18 | 24.8 | 70 | 18 | 76 | 8125.8947 | 4 | 0 | 6 | 0 | 8 | 0 | 18 | 20 | 20 | 0 | 0 | 0 | 0 | 8082.5 | 0 | 8201 | 0 | 12004 | 0 | 10000 | 10000 | 3000 | 0 | 0 | 0 | 0 | 1.59 | 1.01
1558 | 4/4-4/15 | STR9 | 82 | 2605 | 18 | 24.8 | 80 | 18 | 76 | 8125.8947 | 4 | 0 | 6 | 0 | 8 | 0 | 18 | 20 | 20 | 0 | 0 | 0 | 0 | 8082.5 | 0 | 8201 | 0 | 12004 | 0 | 10000 | 10000 | 3000 | 0 | 0 | 0 | 0 | 1.7 | 1.32
1559 | 5/1-5/10 | STR1 | 83 | 2783 | 18.6 | 31.5 | 65 | 32 | 92 | 8176.2826 | 4 | 0 | 8 | 0 | 20 | 20 | 20 | 20 | 0 | 0 | 0 | 0 | 0 | 8082.5 | 0 | 17486 | 0 | 11500 | 11500 | 3000 | 3000 | 0 | 0 | 0 | 0 | 0 | 1.98 | 0.82
1560 | 5/1-5/10 | STR10 | 83 | 2783 | 18.6 | 31.5 | 65 | 18 | 88 | 6268.1818 | 4 | 0 | 6 | 0 | 8 | 0 | 8 | 0 | 2 | 0 | 20 | 20 | 20 | 8082.5 | 0 | 8201 | 0 | 12004 | 0 | 12004 | 0 | 6000 | 0 | 300 | 10000 | 3000 | 1.24 | 0.77
1561 | 5/1-5/10 | STR11 | 83 | 2783 | 18.6 | 31.5 | 65 | 18 | 88 | 9291 | 4 | 0 | 6 | 0 | 8 | 0 | 10 | 0 | 20 | 20 | 20 | 0 | 0 | 8082.5 | 0 | 8201 | 0 | 12004 | 0 | 12004 | 0 | 11500 | 11500 | 3000 | 0 | 0 | 1.52 | 0.76
1562 | 5/1-5/10 | STR12 | 83 | 2783 | 18.6 | 31.5 | 65 | 24 | 84 | 6047.4524 | 4 | 0 | 8 | 0 | 12 | 0 | 20 | 20 | 20 | 0 | 0 | 0 | 0 | 8082.5 | 0 | 8201 | 0 | 12004 | 0 | 300 | 10000 | 3000 | 0 | 0 | 0 | 0 | 1.14 | 0.75
1563 | 5/1-5/10 | STR13 | 83 | 2783 | 18.6 | 31.5 | 65 | 24 | 84 | 9071.2619 | 4 | 0 | 8 | 0 | 12 | 0 | 20 | 20 | 20 | 0 | 0 | 0 | 0 | 8082.5 | 0 | 8201 | 0 | 12004 | 0 | 11500 | 11500 | 3000 | 0 | 0 | 0 | 0 | 1.45 | 0.82
1564 | 5/1-5/10 | STR14 | 83 | 2783 | 18.6 | 31.5 | 65 | 24 | 84 | 8241.4762 | 4 | 0 | 8 | 0 | 12 | 0 | 20 | 20 | 20 | 0 | 0 | 0 | 0 | 8082.5 | 0 | 8201 | 0 | 11195.5 | 0 | 10000 | 10000 | 3000 | 0 | 0 | 0 | 0 | 0.97 | 0.79
1565 | 5/1-5/10 | STR15 | 83 | 2783 | 18.6 | 31.5 | 65 | 24 | 100 | 7713.74 | 4 | 0 | 8 | 0 | 12 | 0 | 12 | 0 | 20 | 44 | 0 | 0 | 0 | 8082.5 | 0 | 15117.5 | 0 | 15621 | 0 | 15621 | 0 | 11500 | 300 | 0 | 0 | 0 | 1.73 | 0.84
1566 | 5/1-5/10 | STR16 | 83 | 2783 | 18.6 | 31.5 | 75 | 24 | 76 | 8854.3684 | 4 | 0 | 8 | 0 | 12 | 0 | 12 | 0 | 20 | 20 | 0 | 0 | 0 | 7307 | 0 | 8201 | 0 | 12004 | 0 | 12004 | 0 | 11500 | 3000 | 0 | 0 | 0 | 1.39 | 0.85
1567 | 5/1-5/10 | STR17 | 83 | 2783 | 18.6 | 31.5 | 75 | 24 | 76 | 12100.6842 | 4 | 0 | 8 | 0 | 12 | 0 | 12 | 0 | 20 | 20 | 0 | 0 | 0 | 7307 | 0 | 17486 | 0 | 19189 | 0 | 19189 | 0 | 11500 | 3000 | 0 | 0 | 0 | 1.38 | 0.91
1568 | 5/1-5/10 | STR18 | 83 | 2783 | 18.6 | 31.5 | 75 | 24 | 100 | 7509.24 | 4 | 0 | 8 | 0 | 12 | 0 | 12 | 0 | 12 | 0 | 4 | 48 | 0 | 7307 | 0 | 15117.5 | 0 | 15621 | 0 | 15621 | 0 | 15621 | 0 | 6000 | 300 | 0 | 1.33 | 0.81
1569 | 5/1-5/10 | STR19 | 83 | 2783 | 18.6 | 31.5 | 75 | 24 | 68 | 15587.0588 | 4 | 0 | 8 | 0 | 12 | 0 | 12 | 0 | 12 | 0 | 20 | 0 | 0 | 7307 | 0 | 17486 | 0 | 19189 | 0 | 19189 | 0 | 19189 | 0 | 10000 | 0 | 0 | 1.8 | 0.81
1570 | 5/1-5/10 | STR2 | 83 | 2783 | 18.6 | 31.5 | 65 | 32 | 72 | 9614.1389 | 4 | 0 | 8 | 0 | 20 | 20 | 20 | 0 | 0 | 0 | 0 | 0 | 0 | 8082.5 | 0 | 17486 | 0 | 11500 | 11500 | 3000 | 0 | 0 | 0 | 0 | 0 | 0 | 1.53 | 0.84
1571 | 5/1-5/10 | STR3 | 83 | 2783 | 18.6 | 31.5 | 65 | 32 | 72 | 8864.1389 | 4 | 0 | 8 | 0 | 20 | 20 | 20 | 0 | 0 | 0 | 0 | 0 | 0 | 8082.5 | 0 | 17486 | 0 | 11500 | 11500 | 300 | 0 | 0 | 0 | 0 | 0 | 0 | 1.17 | 0.87
1572 | 5/1-5/10 | STR4 | 83 | 2783 | 18.6 | 31.5 | 70 | 12 | 76 | 10516.3947 | 4 | 0 | 6 | 0 | 2 | 0 | 24 | 20 | 20 | 0 | 0 | 0 | 0 | 8082.5 | 0 | 17486 | 0 | 6000 | 0 | 15000 | 11500 | 3000 | 0 | 0 | 0 | 0 | 2.04 | 0.96
1573 | 5/1-5/10 | STR5 | 83 | 2783 | 18.6 | 31.5 | 70 | 12 | 76 | 6411.1316 | 4 | 0 | 6 | 0 | 2 | 0 | 24 | 20 | 20 | 0 | 0 | 0 | 0 | 8082.5 | 0 | 17486 | 0 | 6000 | 0 | 2000 | 11500 | 3000 | 0 | 0 | 0 | 0 | 2.05 | 0.88
1574 | 5/1-5/10 | STR6 | 83 | 2783 | 18.6 | 31.5 | 70 | 16 | 76 | 36135.3289 | 4 | 0 | 10 | 0 | 2 | 0 | 20 | 20 | 20 | 0 | 0 | 0 | 0 | 8082.5 | 0 | 11195.5 | 0 | 6000 | 0 | 115000 | 11500 | 3000 | 0 | 0 | 0 | 0 | 2.34 | 0.85
1575 | 5/1-5/10 | STR7 | 83 | 2783 | 18.6 | 31.5 | 70 | 18 | 76 | 33389.0526 | 4 | 0 | 6 | 0 | 8 | 0 | 18 | 20 | 20 | 0 | 0 | 0 | 0 | 8082.5 | 0 | 8201 | 0 | 12004 | 0 | 115000 | 11500 | 3000 | 0 | 0 | 0 | 0 | 2.01 | 0.88
1576 | 5/1-5/10 | STR8 | 83 | 2783 | 18.6 | 31.5 | 70 | 18 | 76 | 8125.8947 | 4 | 0 | 6 | 0 | 8 | 0 | 18 | 20 | 20 | 0 | 0 | 0 | 0 | 8082.5 | 0 | 8201 | 0 | 12004 | 0 | 10000 | 10000 | 3000 | 0 | 0 | 0 | 0 | 1.64 | 1.02
1577 | 5/1-5/10 | STR9 | 83 | 2783 | 18.6 | 31.5 | 80 | 18 | 76 | 8125.8947 | 4 | 0 | 6 | 0 | 8 | 0 | 18 | 20 | 20 | 0 | 0 | 0 | 0 | 8082.5 | 0 | 8201 | 0 | 12004 | 0 | 10000 | 10000 | 3000 | 0 | 0 | 0 | 0 | 1.59 | 1.36
1578 | 5/14-5/23 | STR1 | 84 | 2857 | 24.5 | 40.2 | 65 | 32 | 92 | 8176.2826 | 4 | 0 | 8 | 0 | 20 | 20 | 20 | 20 | 0 | 0 | 0 | 0 | 0 | 8082.5 | 0 | 17486 | 0 | 11500 | 11500 | 3000 | 3000 | 0 | 0 | 0 | 0 | 0 | 1.97 | 0.82
1579 | 5/14-5/23 | STR10 | 84 | 2857 | 24.5 | 40.2 | 65 | 18 | 88 | 6268.1818 | 4 | 0 | 6 | 0 | 8 | 0 | 8 | 0 | 2 | 0 | 20 | 20 | 20 | 8082.5 | 0 | 8201 | 0 | 12004 | 0 | 12004 | 0 | 6000 | 0 | 300 | 10000 | 3000 | 1.25 | 0.75
1580 | 5/14-5/23 | STR11 | 84 | 2857 | 24.5 | 40.2 | 65 | 18 | 88 | 9291 | 4 | 0 | 6 | 0 | 8 | 0 | 10 | 0 | 20 | 20 | 20 | 0 | 0 | 8082.5 | 0 | 8201 | 0 | 12004 | 0 | 12004 | 0 | 11500 | 11500 | 3000 | 0 | 0 | 1.37 | 0.74
1581 | 5/14-5/23 | STR12 | 84 | 2857 | 24.5 | 40.2 | 65 | 24 | 84 | 6047.4524 | 4 | 0 | 8 | 0 | 12 | 0 | 20 | 20 | 20 | 0 | 0 | 0 | 0 | 8082.5 | 0 | 8201 | 0 | 12004 | 0 | 300 | 10000 | 3000 | 0 | 0 | 0 | 0 | 1.14 | 0.74
1582 | 5/14-5/23 | STR13 | 84 | 2857 | 24.5 | 40.2 | 65 | 24 | 84 | 9071.2619 | 4 | 0 | 8 | 0 | 12 | 0 | 20 | 20 | 20 | 0 | 0 | 0 | 0 | 8082.5 | 0 | 8201 | 0 | 12004 | 0 | 11500 | 11500 | 3000 | 0 | 0 | 0 | 0 | 1.34 | 0.75
1583 | 5/14-5/23 | STR14 | 84 | 2857 | 24.5 | 40.2 | 65 | 24 | 84 | 8241.4762 | 4 | 0 | 8 | 0 | 12 | 0 | 20 | 20 | 20 | 0 | 0 | 0 | 0 | 8082.5 | 0 | 8201 | 0 | 11195.5 | 0 | 10000 | 10000 | 3000 | 0 | 0 | 0 | 0 | 0.92 | 0.77
1584 | 5/14-5/23 | STR15 | 84 | 2857 | 24.5 | 40.2 | 65 | 24 | 100 | 7713.74 | 4 | 0 | 8 | 0 | 12 | 0 | 12 | 0 | 20 | 44 | 0 | 0 | 0 | 8082.5 | 0 | 15117.5 | 0 | 15621 | 0 | 15621 | 0 | 11500 | 300 | 0 | 0 | 0 | 1.68 | 0.82
1585 | 5/14-5/23 | STR16 | 84 | 2857 | 24.5 | 40.2 | 75 | 24 | 76 | 8854.3684 | 4 | 0 | 8 | 0 | 12 | 0 | 12 | 0 | 20 | 20 | 0 | 0 | 0 | 7307 | 0 | 8201 | 0 | 12004 | 0 | 12004 | 0 | 11500 | 3000 | 0 | 0 | 0 | 1.45 | 0.84
1586 | 5/14-5/23 | STR17 | 84 | 2857 | 24.5 | 40.2 | 75 | 24 | 76 | 12100.6842 | 4 | 0 | 8 | 0 | 12 | 0 | 12 | 0 | 20 | 20 | 0 | 0 | 0 | 7307 | 0 | 17486 | 0 | 19189 | 0 | 19189 | 0 | 11500 | 3000 | 0 | 0 | 0 | 1.46 | 0.78
1587 | 5/14-5/23 | STR18 | 84 | 2857 | 24.5 | 40.2 | 75 | 24 | 100 | 7509.24 | 4 | 0 | 8 | 0 | 12 | 0 | 12 | 0 | 12 | 0 | 4 | 48 | 0 | 7307 | 0 | 15117.5 | 0 | 15621 | 0 | 15621 | 0 | 15621 | 0 | 6000 | 300 | 0 | 1.55 | 0.76
1588 | 5/14-5/23 | STR19 | 84 | 2857 | 24.5 | 40.2 | 75 | 24 | 68 | 15587.0588 | 4 | 0 | 8 | 0 | 12 | 0 | 12 | 0 | 12 | 0 | 20 | 0 | 0 | 7307 | 0 | 17486 | 0 | 19189 | 0 | 19189 | 0 | 19189 | 0 | 10000 | 0 | 0 | 1.85 | 0.82
1589 | 5/14-5/23 | STR2 | 84 | 2857 | 24.5 | 40.2 | 65 | 32 | 72 | 9614.1389 | 4 | 0 | 8 | 0 | 20 | 20 | 20 | 0 | 0 | 0 | 0 | 0 | 0 | 8082.5 | 0 | 17486 | 0 | 11500 | 11500 | 3000 | 0 | 0 | 0 | 0 | 0 | 0 | 1.52 | 0.83
1590 | 5/14-5/23 | STR3 | 84 | 2857 | 24.5 | 40.2 | 65 | 32 | 72 | 8864.1389 | 4 | 0 | 8 | 0 | 20 | 20 | 20 | 0 | 0 | 0 | 0 | 0 | 0 | 8082.5 | 0 | 17486 | 0 | 11500 | 11500 | 300 | 0 | 0 | 0 | 0 | 0 | 0 | 1.17 | 0.85
1591 | 5/14-5/23 | STR4 | 84 | 2857 | 24.5 | 40.2 | 70 | 12 | 76 | 10516.3947 | 4 | 0 | 6 | 0 | 2 | 0 | 24 | 20 | 20 | 0 | 0 | 0 | 0 | 8082.5 | 0 | 17486 | 0 | 6000 | 0 | 15000 | 11500 | 3000 | 0 | 0 | 0 | 0 | 2.03 | 0.95
1592 | 5/14-5/23 | STR5 | 84 | 2857 | 24.5 | 40.2 | 70 | 12 | 76 | 6411.1316 | 4 | 0 | 6 | 0 | 2 | 0 | 24 | 20 | 20 | 0 | 0 | 0 | 0 | 8082.5 | 0 | 17486 | 0 | 6000 | 0 | 2000 | 11500 | 3000 | 0 | 0 | 0 | 0 | 1.92 | 0.85
1593 | 5/14-5/23 | STR6 | 84 | 2857 | 24.5 | 40.2 | 70 | 16 | 76 | 36135.3289 | 4 | 0 | 10 | 0 | 2 | 0 | 20 | 20 | 20 | 0 | 0 | 0 | 0 | 8082.5 | 0 | 11195.5 | 0 | 6000 | 0 | 115000 | 11500 | 3000 | 0 | 0 | 0 | 0 | 2.51 | 0.84
1594 | 5/14-5/23 | STR7 | 84 | 2857 | 24.5 | 40.2 | 70 | 18 | 76 | 33389.0526 | 4 | 0 | 6 | 0 | 8 | 0 | 18 | 20 | 20 | 0 | 0 | 0 | 0 | 8082.5 | 0 | 8201 | 0 | 12004 | 0 | 115000 | 11500 | 3000 | 0 | 0 | 0 | 0 | 2.03 | 0.86
1595 | 5/14-5/23 | STR8 | 84 | 2857 | 24.5 | 40.2 | 70 | 18 | 76 | 8125.8947 | 4 | 0 | 6 | 0 | 8 | 0 | 18 | 20 | 20 | 0 | 0 | 0 | 0 | 8082.5 | 0 | 8201 | 0 | 12004 | 0 | 10000 | 10000 | 3000 | 0 | 0 | 0 | 0 | 1.69 | 1.02
1596 | 5/14-5/23 | STR9 | 84 | 2857 | 24.5 | 40.2 | 80 | 18 | 76 | 8125.8947 | 4 | 0 | 6 | 0 | 8 | 0 | 18 | 20 | 20 | 0 | 0 | 0 | 0 | 8082.5 | 0 | 8201 | 0 | 12004 | 0 | 10000 | 10000 | 3000 | 0 | 0 | 0 | 0 | 1.61 | 1.34
1597 | 5/19 | STR1 | 85 | 2824 | 22.1 | 28.2 | 65 | 32 | 92 | 8176.2826 | 4 | 0 | 8 | 0 | 20 | 20 | 20 | 20 | 0 | 0 | 0 | 0 | 0 | 8082.5 | 0 | 17486 | 0 | 11500 | 11500 | 3000 | 3000 | 0 | 0 | 0 | 0 | 0 | 1.93 | 0.82
1598 | 5/19 | STR10 | 85 | 2824 | 22.1 | 28.2 | 65 | 18 | 88 | 6268.1818 | 4 | 0 | 6 | 0 | 8 | 0 | 8 | 0 | 2 | 0 | 20 | 20 | 20 | 8082.5 | 0 | 8201 | 0 | 12004 | 0 | 12004 | 0 | 6000 | 0 | 300 | 10000 | 3000 | 1.28 | 0.77
1599 | 5/19 | STR11 | 85 | 2824 | 22.1 | 28.2 | 65 | 18 | 88 | 9291 | 4 | 0 | 6 | 0 | 8 | 0 | 10 | 0 | 20 | 20 | 20 | 0 | 0 | 8082.5 | 0 | 8201 | 0 | 12004 | 0 | 12004 | 0 | 11500 | 11500 | 3000 | 0 | 0 | 1.22 | 0.76
1600 | 5/19 | STR12 | 85 | 2824 | 22.1 | 28.2 | 65 | 24 | 84 | 6047.4524 | 4 | 0 | 8 | 0 | 12 | 0 | 20 | 20 | 20 | 0 | 0 | 0 | 0 | 8082.5 | 0 | 8201 | 0 | 12004 | 0 | 300 | 10000 | 3000 | 0 | 0 | 0 | 0 | 1.14 | 0.74
1601 | 5/19 | STR13 | 85 | 2824 | 22.1 | 28.2 | 65 | 24 | 84 | 9071.2619 | 4 | 0 | 8 | 0 | 12 | 0 | 20 | 20 | 20 | 0 | 0 | 0 | 0 | 8082.5 | 0 | 8201 | 0 | 12004 | 0 | 11500 | 11500 | 3000 | 0 | 0 | 0 | 0 | 1.38 | 0.78
1602 | 5/19 | STR14 | 85 | 2824 | 22.1 | 28.2 | 65 | 24 | 84 | 8241.4762 | 4 | 0 | 8 | 0 | 12 | 0 | 20 | 20 | 20 | 0 | 0 | 0 | 0 | 8082.5 | 0 | 8201 | 0 | 11195.5 | 0 | 10000 | 10000 | 3000 | 0 | 0 | 0 | 0 | 0.91 | 0.79
1603 | 5/19 | STR15 | 85 | 2824 | 22.1 | 28.2 | 65 | 24 | 100 | 7713.74 | 4 | 0 | 8 | 0 | 12 | 0 | 12 | 0 | 20 | 44 | 0 | 0 | 0 | 8082.5 | 0 | 15117.5 | 0 | 15621 | 0 | 15621 | 0 | 11500 | 300 | 0 | 0 | 0 | 1.72 | 0.82
1604 | 5/19 | STR16 | 85 | 2824 | 22.1 | 28.2 | 75 | 24 | 76 | 8854.3684 | 4 | 0 | 8 | 0 | 12 | 0 | 12 | 0 | 20 | 20 | 0 | 0 | 0 | 7307 | 0 | 8201 | 0 | 12004 | 0 | 12004 | 0 | 11500 | 3000 | 0 | 0 | 0 | 1.41 | 0.82
1605 | 5/19 | STR17 | 85 | 2824 | 22.1 | 28.2 | 75 | 24 | 76 | 12100.6842 | 4 | 0 | 8 | 0 | 12 | 0 | 12 | 0 | 20 | 20 | 0 | 0 | 0 | 7307 | 0 | 17486 | 0 | 19189 | 0 | 19189 | 0 | 11500 | 3000 | 0 | 0 | 0 | 1.43 | 0.81
1606 | 5/19 | STR18 | 85 | 2824 | 22.1 | 28.2 | 75 | 24 | 100 | 7509.24 | 4 | 0 | 8 | 0 | 12 | 0 | 12 | 0 | 12 | 0 | 4 | 48 | 0 | 7307 | 0 | 15117.5 | 0 | 15621 | 0 | 15621 | 0 | 15621 | 0 | 6000 | 300 | 0 | 1.45 | 0.79
1607 | 5/19 | STR19 | 85 | 2824 | 22.1 | 28.2 | 75 | 24 | 68 | 15587.0588 | 4 | 0 | 8 | 0 | 12 | 0 | 12 | 0 | 12 | 0 | 20 | 0 | 0 | 7307 | 0 | 17486 | 0 | 19189 | 0 | 19189 | 0 | 19189 | 0 | 10000 | 0 | 0 | 1.9 | 0.77
1608 | 5/19 | STR2 | 85 | 2824 | 22.1 | 28.2 | 65 | 32 | 72 | 9614.1389 | 4 | 0 | 8 | 0 | 20 | 20 | 20 | 0 | 0 | 0 | 0 | 0 | 0 | 8082.5 | 0 | 17486 | 0 | 11500 | 11500 | 3000 | 0 | 0 | 0 | 0 | 0 | 0 | 1.56 | 0.85
1609 | 5/19 | STR3 | 85 | 2824 | 22.1 | 28.2 | 65 | 32 | 72 | 8864.1389 | 4 | 0 | 8 | 0 | 20 | 20 | 20 | 0 | 0 | 0 | 0 | 0 | 0 | 8082.5 | 0 | 17486 | 0 | 11500 | 11500 | 300 | 0 | 0 | 0 | 0 | 0 | 0 | 1.18 | 0.87
1610 | 5/19 | STR4 | 85 | 2824 | 22.1 | 28.2 | 70 | 12 | 76 | 10516.3947 | 4 | 0 | 6 | 0 | 2 | 0 | 24 | 20 | 20 | 0 | 0 | 0 | 0 | 8082.5 | 0 | 17486 | 0 | 6000 | 0 | 15000 | 11500 | 3000 | 0 | 0 | 0 | 0 | 2.02 | 0.94
1611 | 5/19 | STR5 | 85 | 2824 | 22.1 | 28.2 | 70 | 12 | 76 | 6411.1316 | 4 | 0 | 6 | 0 | 2 | 0 | 24 | 20 | 20 | 0 | 0 | 0 | 0 | 8082.5 | 0 | 17486 | 0 | 6000 | 0 | 2000 | 11500 | 3000 | 0 | 0 | 0 | 0 | 1.93 | 0.85
1612 | 5/19 | STR6 | 85 | 2824 | 22.1 | 28.2 | 70 | 16 | 76 | 36135.3289 | 4 | 0 | 10 | 0 | 2 | 0 | 20 | 20 | 20 | 0 | 0 | 0 | 0 | 8082.5 | 0 | 11195.5 | 0 | 6000 | 0 | 115000 | 11500 | 3000 | 0 | 0 | 0 | 0 | 2.41 | 0.82
1613 | 5/19 | STR7 | 85 | 2824 | 22.1 | 28.2 | 70 | 18 | 76 | 33389.0526 | 4 | 0 | 6 | 0 | 8 | 0 | 18 | 20 | 20 | 0 | 0 | 0 | 0 | 8082.5 | 0 | 8201 | 0 | 12004 | 0 | 115000 | 11500 | 3000 | 0 | 0 | 0 | 0 | 2 | 0.86
1614 | 5/19 | STR8 | 85 | 2824 | 22.1 | 28.2 | 70 | 18 | 76 | 8125.8947 | 4 | 0 | 6 | 0 | 8 | 0 | 18 | 20 | 20 | 0 | 0 | 0 | 0 | 8082.5 | 0 | 8201 | 0 | 12004 | 0 | 10000 | 10000 | 3000 | 0 | 0 | 0 | 0 | 1.6 | 1.03
1615 | 5/19 | STR9 | 85 | 2824 | 22.1 | 28.2 | 80 | 18 | 76 | 8125.8947 | 4 | 0 | 6 | 0 | 8 | 0 | 18 | 20 | 20 | 0 | 0 | 0 | 0 | 8082.5 | 0 | 8201 | 0 | 12004 | 0 | 10000 | 10000 | 3000 | 0 | 0 | 0 | 0 | 1.62 | 1.32
1616 | 5/27-6/6 | STR1 | 86 | 2931 | 29.7 | 28.2 | 65 | 32 | 92 | 8176.2826 | 4 | 0 | 8 | 0 | 20 | 20 | 20 | 20 | 0 | 0 | 0 | 0 | 0 | 8082.5 | 0 | 17486 | 0 | 11500 | 11500 | 3000 | 3000 | 0 | 0 | 0 | 0 | 0 | 2 | 0.82
1617 | 5/27-6/6 | STR10 | 86 | 2931 | 29.7 | 28.2 | 65 | 18 | 88 | 6268.1818 | 4 | 0 | 6 | 0 | 8 | 0 | 8 | 0 | 2 | 0 | 20 | 20 | 20 | 8082.5 | 0 | 8201 | 0 | 12004 | 0 | 12004 | 0 | 6000 | 0 | 300 | 10000 | 3000 | 1.25 | 0.76
1618 | 5/27-6/6 | STR11 | 86 | 2931 | 29.7 | 28.2 | 65 | 18 | 88 | 9291 | 4 | 0 | 6 | 0 | 8 | 0 | 10 | 0 | 20 | 20 | 20 | 0 | 0 | 8082.5 | 0 | 8201 | 0 | 12004 | 0 | 12004 | 0 | 11500 | 11500 | 3000 | 0 | 0 | 1.52 | 0.79
1619 | 5/27-6/6 | STR12 | 86 | 2931 | 29.7 | 28.2 | 65 | 24 | 84 | 6047.4524 | 4 | 0 | 8 | 0 | 12 | 0 | 20 | 20 | 20 | 0 | 0 | 0 | 0 | 8082.5 | 0 | 8201 | 0 | 12004 | 0 | 300 | 10000 | 3000 | 0 | 0 | 0 | 0 | 1.14 | 0.76
1620 | 5/27-6/6 | STR13 | 86 | 2931 | 29.7 | 28.2 | 65 | 24 | 84 | 9071.2619 | 4 | 0 | 8 | 0 | 12 | 0 | 20 | 20 | 20 | 0 | 0 | 0 | 0 | 8082.5 | 0 | 8201 | 0 | 12004 | 0 | 11500 | 11500 | 3000 | 0 | 0 | 0 | 0 | 1.4 | 0.76
1621 | 5/27-6/6 | STR14 | 86 | 2931 | 29.7 | 28.2 | 65 | 24 | 84 | 8241.4762 | 4 | 0 | 8 | 0 | 12 | 0 | 20 | 20 | 20 | 0 | 0 | 0 | 0 | 8082.5 | 0 | 8201 | 0 | 11195.5 | 0 | 10000 | 10000 | 3000 | 0 | 0 | 0 | 0 | 1.01 | 0.78
1622 | 5/27-6/6 | STR15 | 86 | 2931 | 29.7 | 28.2 | 65 | 24 | 100 | 7713.74 | 4 | 0 | 8 | 0 | 12 | 0 | 12 | 0 | 20 | 44 | 0 | 0 | 0 | 8082.5 | 0 | 15117.5 | 0 | 15621 | 0 | 15621 | 0 | 11500 | 300 | 0 | 0 | 0 | 1.66 | 0.86
1623 | 5/27-6/6 | STR16 | 86 | 2931 | 29.7 | 28.2 | 75 | 24 | 76 | 8854.3684 | 4 | 0 | 8 | 0 | 12 | 0 | 12 | 0 | 20 | 20 | 0 | 0 | 0 | 7307 | 0 | 8201 | 0 | 12004 | 0 | 12004 | 0 | 11500 | 3000 | 0 | 0 | 0 | 1.4 | 0.82
1624 | 5/27-6/6 | STR17 | 86 | 2931 | 29.7 | 28.2 | 75 | 24 | 76 | 12100.6842 | 4 | 0 | 8 | 0 | 12 | 0 | 12 | 0 | 20 | 20 | 0 | 0 | 0 | 7307 | 0 | 17486 | 0 | 19189 | 0 | 19189 | 0 | 11500 | 3000 | 0 | 0 | 0 | 1.48 | 0.79
1625 | 5/27-6/6 | STR18 | 86 | 2931 | 29.7 | 28.2 | 75 | 24 | 100 | 7509.24 | 4 | 0 | 8 | 0 | 12 | 0 | 12 | 0 | 12 | 0 | 4 | 48 | 0 | 7307 | 0 | 15117.5 | 0 | 15621 | 0 | 15621 | 0 | 15621 | 0 | 6000 | 300 | 0 | 1.54 | 0.74
1626 | 5/27-6/6 | STR19 | 86 | 2931 | 29.7 | 28.2 | 75 | 24 | 68 | 15587.0588 | 4 | 0 | 8 | 0 | 12 | 0 | 12 | 0 | 12 | 0 | 20 | 0 | 0 | 7307 | 0 | 17486 | 0 | 19189 | 0 | 19189 | 0 | 19189 | 0 | 10000 | 0 | 0 | 1.94 | 0.78
1627 | 5/27-6/6 | STR2 | 86 | 2931 | 29.7 | 28.2 | 65 | 32 | 72 | 9614.1389 | 4 | 0 | 8 | 0 | 20 | 20 | 20 | 0 | 0 | 0 | 0 | 0 | 0 | 8082.5 | 0 | 17486 | 0 | 11500 | 11500 | 3000 | 0 | 0 | 0 | 0 | 0 | 0 | 1.53 | 0.84
1628 | 5/27-6/6 | STR3 | 86 | 2931 | 29.7 | 28.2 | 65 | 32 | 72 | 8864.1389 | 4 | 0 | 8 | 0 | 20 | 20 | 20 | 0 | 0 | 0 | 0 | 0 | 0 | 8082.5 | 0 | 17486 | 0 | 11500 | 11500 | 300 | 0 | 0 | 0 | 0 | 0 | 0 | 1.13 | 0.87
1629 | 5/27-6/6 | STR4 | 86 | 2931 | 29.7 | 28.2 | 70 | 12 | 76 | 10516.3947 | 4 | 0 | 6 | 0 | 2 | 0 | 24 | 20 | 20 | 0 | 0 | 0 | 0 | 8082.5 | 0 | 17486 | 0 | 6000 | 0 | 15000 | 11500 | 3000 | 0 | 0 | 0 | 0 | 2.11 | 0.98
1630 | 5/27-6/6 | STR5 | 86 | 2931 | 29.7 | 28.2 | 70 | 12 | 76 | 6411.1316 | 4 | 0 | 6 | 0 | 2 | 0 | 24 | 20 | 20 | 0 | 0 | 0 | 0 | 8082.5 | 0 | 17486 | 0 | 6000 | 0 | 2000 | 11500 | 3000 | 0 | 0 | 0 | 0 | 1.96 | 0.84
1631 | 5/27-6/6 | STR6 | 86 | 2931 | 29.7 | 28.2 | 70 | 16 | 76 | 36135.3289 | 4 | 0 | 10 | 0 | 2 | 0 | 20 | 20 | 20 | 0 | 0 | 0 | 0 | 8082.5 | 0 | 11195.5 | 0 | 6000 | 0 | 115000 | 11500 | 3000 | 0 | 0 | 0 | 0 | 2.59 | 0.84
1632 | 5/27-6/6 | STR7 | 86 | 2931 | 29.7 | 28.2 | 70 | 18 | 76 | 33389.0526 | 4 | 0 | 6 | 0 | 8 | 0 | 18 | 20 | 20 | 0 | 0 | 0 | 0 | 8082.5 | 0 | 8201 | 0 | 12004 | 0 | 115000 | 11500 | 3000 | 0 | 0 | 0 | 0 | 2.03 | 0.87
1633 | 5/27-6/6 | STR8 | 86 | 2931 | 29.7 | 28.2 | 70 | 18 | 76 | 8125.8947 | 4 | 0 | 6 | 0 | 8 | 0 | 18 | 20 | 20 | 0 | 0 | 0 | 0 | 8082.5 | 0 | 8201 | 0 | 12004 | 0 | 10000 | 10000 | 3000 | 0 | 0 | 0 | 0 | 1.68 | 1.03
1634 | 5/27-6/6 | STR9 | 86 | 2931 | 29.7 | 28.2 | 80 | 18 | 76 | 8125.8947 | 4 | 0 | 6 | 0 | 8 | 0 | 18 | 20 | 20 | 0 | 0 | 0 | 0 | 8082.5 | 0 | 8201 | 0 | 12004 | 0 | 10000 | 10000 | 3000 | 0 | 0 | 0 | 0 | 1.6 | 1.29
1635 | 5/7 | STR1 | 87 | 2757 | 23.2 | 24.4 | 65 | 32 | 92 | 8176.2826 | 4 | 0 | 8 | 0 | 20 | 20 | 20 | 20 | 0 | 0 | 0 | 0 | 0 | 8082.5 | 0 | 17486 | 0 | 11500 | 11500 | 3000 | 3000 | 0 | 0 | 0 | 0 | 0 | 1.68 | 0.82
1636 | 5/7 | STR10 | 87 | 2757 | 23.2 | 24.4 | 65 | 18 | 88 | 6268.1818 | 4 | 0 | 6 | 0 | 8 | 0 | 8 | 0 | 2 | 0 | 20 | 20 | 20 | 8082.5 | 0 | 8201 | 0 | 12004 | 0 | 12004 | 0 | 6000 | 0 | 300 | 10000 | 3000 | 1.15 | 0.78
1637 | 5/7 | STR11 | 87 | 2757 | 23.2 | 24.4 | 65 | 18 | 88 | 9291 | 4 | 0 | 6 | 0 | 8 | 0 | 10 | 0 | 20 | 20 | 20 | 0 | 0 | 8082.5 | 0 | 8201 | 0 | 12004 | 0 | 12004 | 0 | 11500 | 11500 | 3000 | 0 | 0 | 1.29 | 0.76
1638 | 5/7 | STR12 | 87 | 2757 | 23.2 | 24.4 | 65 | 24 | 84 | 6047.4524 | 4 | 0 | 8 | 0 | 12 | 0 | 20 | 20 | 20 | 0 | 0 | 0 | 0 | 8082.5 | 0 | 8201 | 0 | 12004 | 0 | 300 | 10000 | 3000 | 0 | 0 | 0 | 0 | 1 | 0.76
1639 | 5/7 | STR13 | 87 | 2757 | 23.2 | 24.4 | 65 | 24 | 84 | 9071.2619 | 4 | 0 | 8 | 0 | 12 | 0 | 20 | 20 | 20 | 0 | 0 | 0 | 0 | 8082.5 | 0 | 8201 | 0 | 12004 | 0 | 11500 | 11500 | 3000 | 0 | 0 | 0 | 0 | 1.36 | 0.76
1640 | 5/7 | STR14 | 87 | 2757 | 23.2 | 24.4 | 65 | 24 | 84 | 8241.4762 | 4 | 0 | 8 | 0 | 12 | 0 | 20 | 20 | 20 | 0 | 0 | 0 | 0 | 8082.5 | 0 | 8201 | 0 | 11195.5 | 0 | 10000 | 10000 | 3000 | 0 | 0 | 0 | 0 | 0.98 | 0.79
1641 | 5/7 | STR15 | 87 | 2757 | 23.2 | 24.4 | 65 | 24 | 100 | 7713.74 | 4 | 0 | 8 | 0 | 12 | 0 | 12 | 0 | 20 | 44 | 0 | 0 | 0 | 8082.5 | 0 | 15117.5 | 0 | 15621 | 0 | 15621 | 0 | 11500 | 300 | 0 | 0 | 0 | 1.74 | 0.84
1642 | 5/7 | STR16 | 87 | 2757 | 23.2 | 24.4 | 75 | 24 | 76 | 8854.3684 | 4 | 0 | 8 | 0 | 12 | 0 | 12 | 0 | 20 | 20 | 0 | 0 | 0 | 7307 | 0 | 8201 | 0 | 12004 | 0 | 12004 | 0 | 11500 | 3000 | 0 | 0 | 0 | 1.27 | 0.87
1643 | 5/7 | STR17 | 87 | 2757 | 23.2 | 24.4 | 75 | 24 | 76 | 12100.6842 | 4 | 0 | 8 | 0 | 12 | 0 | 12 | 0 | 20 | 20 | 0 | 0 | 0 | 7307 | 0 | 17486 | 0 | 19189 | 0 | 19189 | 0 | 11500 | 3000 | 0 | 0 | 0 | 1.41 | 0.88
1644 | 5/7 | STR18 | 87 | 2757 | 23.2 | 24.4 | 75 | 24 | 100 | 7509.24 | 4 | 0 | 8 | 0 | 12 | 0 | 12 | 0 | 12 | 0 | 4 | 48 | 0 | 7307 | 0 | 15117.5 | 0 | 15621 | 0 | 15621 | 0 | 15621 | 0 | 6000 | 300 | 0 | 1.5 | 0.8
1645 | 5/7 | STR19 | 87 | 2757 | 23.2 | 24.4 | 75 | 24 | 68 | 15587.0588 | 4 | 0 | 8 | 0 | 12 | 0 | 12 | 0 | 12 | 0 | 20 | 0 | 0 | 7307 | 0 | 17486 | 0 | 19189 | 0 | 19189 | 0 | 19189 | 0 | 10000 | 0 | 0 | 1.83 | 0.77
1646 | 5/7 | STR2 | 87 | 2757 | 23.2 | 24.4 | 65 | 32 | 72 | 9614.1389 | 4 | 0 | 8 | 0 | 20 | 20 | 20 | 0 | 0 | 0 | 0 | 0 | 0 | 8082.5 | 0 | 17486 | 0 | 11500 | 11500 | 3000 | 0 | 0 | 0 | 0 | 0 | 0 | 1.55 | 0.88
1647 | 5/7 | STR3 | 87 | 2757 | 23.2 | 24.4 | 65 | 32 | 72 | 8864.1389 | 4 | 0 | 8 | 0 | 20 | 20 | 20 | 0 | 0 | 0 | 0 | 0 | 0 | 8082.5 | 0 | 17486 | 0 | 11500 | 11500 | 300 | 0 | 0 | 0 | 0 | 0 | 0 | 1.18 | 0.88
1648 | 5/7 | STR4 | 87 | 2757 | 23.2 | 24.4 | 70 | 12 | 76 | 10516.3947 | 4 | 0 | 6 | 0 | 2 | 0 | 24 | 20 | 20 | 0 | 0 | 0 | 0 | 8082.5 | 0 | 17486 | 0 | 6000 | 0 | 15000 | 11500 | 3000 | 0 | 0 | 0 | 0 | 1.94 | 0.99
1649 | 5/7 | STR5 | 87 | 2757 | 23.2 | 24.4 | 70 | 12 | 76 | 6411.1316 | 4 | 0 | 6 | 0 | 2 | 0 | 24 | 20 | 20 | 0 | 0 | 0 | 0 | 8082.5 | 0 | 17486 | 0 | 6000 | 0 | 2000 | 11500 | 3000 | 0 | 0 | 0 | 0 | 2 | 0.87
1650 | 5/7 | STR6 | 87 | 2757 | 23.2 | 24.4 | 70 | 16 | 76 | 36135.3289 | 4 | 0 | 10 | 0 | 2 | 0 | 20 | 20 | 20 | 0 | 0 | 0 | 0 | 8082.5 | 0 | 11195.5 | 0 | 6000 | 0 | 115000 | 11500 | 3000 | 0 | 0 | 0 | 0 | 2.33 | 0.84
1651 | 5/7 | STR7 | 87 | 2757 | 23.2 | 24.4 | 70 | 18 | 76 | 33389.0526 | 4 | 0 | 6 | 0 | 8 | 0 | 18 | 20 | 20 | 0 | 0 | 0 | 0 | 8082.5 | 0 | 8201 | 0 | 12004 | 0 | 115000 | 11500 | 3000 | 0 | 0 | 0 | 0 | 1.88 | 0.87
1652 | 5/7 | STR8 | 87 | 2757 | 23.2 | 24.4 | 70 | 18 | 76 | 8125.8947 | 4 | 0 | 6 | 0 | 8 | 0 | 18 | 20 | 20 | 0 | 0 | 0 | 0 | 8082.5 | 0 | 8201 | 0 | 12004 | 0 | 10000 | 10000 | 3000 | 0 | 0 | 0 | 0 | 1.66 | 1.02
1653 | 5/7 | STR9 | 87 | 2757 | 23.2 | 24.4 | 80 | 18 | 76 | 8125.8947 | 4 | 0 | 6 | 0 | 8 | 0 | 18 | 20 | 20 | 0 | 0 | 0 | 0 | 8082.5 | 0 | 8201 | 0 | 12004 | 0 | 10000 | 10000 | 3000 | 0 | 0 | 0 | 0 | 1.74 | 1.34
1654 | 6/10-6/19 | STR1 | 88 | 3006 | 29 | 24.4 | 65 | 32 | 92 | 8176.2826 | 4 | 0 | 8 | 0 | 20 | 20 | 20 | 20 | 0 | 0 | 0 | 0 | 0 | 8082.5 | 0 | 17486 | 0 | 11500 | 11500 | 3000 | 3000 | 0 | 0 | 0 | 0 | 0 | 2.01 | 0.81
1655 | 6/10-6/19 | STR10 | 88 | 3006 | 29 | 24.4 | 65 | 18 | 88 | 6268.1818 | 4 | 0 | 6 | 0 | 8 | 0 | 8 | 0 | 2 | 0 | 20 | 20 | 20 | 8082.5 | 0 | 8201 | 0 | 12004 | 0 | 12004 | 0 | 6000 | 0 | 300 | 10000 | 3000 | 1.3 | 0.75
1656 | 6/10-6/19 | STR11 | 88 | 3006 | 29 | 24.4 | 65 | 18 | 88 | 9291 | 4 | 0 | 6 | 0 | 8 | 0 | 10 | 0 | 20 | 20 | 20 | 0 | 0 | 8082.5 | 0 | 8201 | 0 | 12004 | 0 | 12004 | 0 | 11500 | 11500 | 3000 | 0 | 0 | 1.27 | 0.74
1657 | 6/10-6/19 | STR12 | 88 | 3006 | 29 | 24.4 | 65 | 24 | 84 | 6047.4524 | 4 | 0 | 8 | 0 | 12 | 0 | 20 | 20 | 20 | 0 | 0 | 0 | 0 | 8082.5 | 0 | 8201 | 0 | 12004 | 0 | 300 | 10000 | 3000 | 0 | 0 | 0 | 0 | 1.12 | 0.72
1658 | 6/10-6/19 | STR13 | 88 | 3006 | 29 | 24.4 | 65 | 24 | 84 | 9071.2619 | 4 | 0 | 8 | 0 | 12 | 0 | 20 | 20 | 20 | 0 | 0 | 0 | 0 | 8082.5 | 0 | 8201 | 0 | 12004 | 0 | 11500 | 11500 | 3000 | 0 | 0 | 0 | 0 | 1.39 | 0.75
1659 | 6/10-6/19 | STR14 | 88 | 3006 | 29 | 24.4 | 65 | 24 | 84 | 8241.4762 | 4 | 0 | 8 | 0 | 12 | 0 | 20 | 20 | 20 | 0 | 0 | 0 | 0 | 8082.5 | 0 | 8201 | 0 | 11195.5 | 0 | 10000 | 10000 | 3000 | 0 | 0 | 0 | 0 | 0.98 | 0.76
1660 | 6/10-6/19 | STR15 | 88 | 3006 | 29 | 24.4 | 65 | 24 | 100 | 7713.74 | 4 | 0 | 8 | 0 | 12 | 0 | 12 | 0 | 20 | 44 | 0 | 0 | 0 | 8082.5 | 0 | 15117.5 | 0 | 15621 | 0 | 15621 | 0 | 11500 | 300 | 0 | 0 | 0 | 1.73 | 0.81
1661 | 6/10-6/19 | STR16 | 88 | 3006 | 29 | 24.4 | 75 | 24 | 76 | 8854.3684 | 4 | 0 | 8 | 0 | 12 | 0 | 12 | 0 | 20 | 20 | 0 | 0 | 0 | 7307 | 0 | 8201 | 0 | 12004 | 0 | 12004 | 0 | 11500 | 3000 | 0 | 0 | 0 | 1.45 | 0.83
1662 | 6/10-6/19 | STR17 | 88 | 3006 | 29 | 24.4 | 75 | 24 | 76 | 12100.6842 | 4 | 0 | 8 | 0 | 12 | 0 | 12 | 0 | 20 | 20 | 0 | 0 | 0 | 7307 | 0 | 17486 | 0 | 19189 | 0 | 19189 | 0 | 11500 | 3000 | 0 | 0 | 0 | 1.47 | 0.76
1663 | 6/10-6/19 | STR18 | 88 | 3006 | 29 | 24.4 | 75 | 24 | 100 | 7509.24 | 4 | 0 | 8 | 0 | 12 | 0 | 12 | 0 | 12 | 0 | 4 | 48 | 0 | 7307 | 0 | 15117.5 | 0 | 15621 | 0 | 15621 | 0 | 15621 | 0 | 6000 | 300 | 0 | 1.6 | 0.72
1664 | 6/10-6/19 | STR19 | 88 | 3006 | 29 | 24.4 | 75 | 24 | 68 | 15587.0588 | 4 | 0 | 8 | 0 | 12 | 0 | 12 | 0 | 12 | 0 | 20 | 0 | 0 | 7307 | 0 | 17486 | 0 | 19189 | 0 | 19189 | 0 | 19189 | 0 | 10000 | 0 | 0 | 1.98 | 0.8
1665 | 6/10-6/19 | STR2 | 88 | 3006 | 29 | 24.4 | 65 | 32 | 72 | 9614.1389 | 4 | 0 | 8 | 0 | 20 | 20 | 20 | 0 | 0 | 0 | 0 | 0 | 0 | 8082.5 | 0 | 17486 | 0 | 11500 | 11500 | 3000 | 0 | 0 | 0 | 0 | 0 | 0 | 1.55 | 0.82
1666 | 6/10-6/19 | STR3 | 88 | 3006 | 29 | 24.4 | 65 | 32 | 72 | 8864.1389 | 4 | 0 | 8 | 0 | 20 | 20 | 20 | 0 | 0 | 0 | 0 | 0 | 0 | 8082.5 | 0 | 17486 | 0 | 11500 | 11500 | 300 | 0 | 0 | 0 | 0 | 0 | 0 | 1.16 | 0.87
1667 | 6/10-6/19 | STR4 | 88 | 3006 | 29 | 24.4 | 70 | 12 | 76 | 10516.3947 | 4 | 0 | 6 | 0 | 2 | 0 | 24 | 20 | 20 | 0 | 0 | 0 | 0 | 8082.5 | 0 | 17486 | 0 | 6000 | 0 | 15000 | 11500 | 3000 | 0 | 0 | 0 | 0 | 2.1 | 0.95
1668 | 6/10-6/19 | STR5 | 88 | 3006 | 29 | 24.4 | 70 | 12 | 76 | 6411.1316 | 4 | 0 | 6 | 0 | 2 | 0 | 24 | 20 | 20 | 0 | 0 | 0 | 0 | 8082.5 | 0 | 17486 | 0 | 6000 | 0 | 2000 | 11500 | 3000 | 0 | 0 | 0 | 0 | 1.95 | 0.84
1669 | 6/10-6/19 | STR6 | 88 | 3006 | 29 | 24.4 | 70 | 16 | 76 | 36135.3289 | 4 | 0 | 10 | 0 | 2 | 0 | 20 | 20 | 20 | 0 | 0 | 0 | 0 | 8082.5 | 0 | 11195.5 | 0 | 6000 | 0 | 115000 | 11500 | 3000 | 0 | 0 | 0 | 0 | 2.51 | 0.82
1670 | 6/10-6/19 | STR7 | 88 | 3006 | 29 | 24.4 | 70 | 18 | 76 | 33389.0526 | 4 | 0 | 6 | 0 | 8 | 0 | 18 | 20 | 20 | 0 | 0 | 0 | 0 | 8082.5 | 0 | 8201 | 0 | 12004 | 0 | 115000 | 11500 | 3000 | 0 | 0 | 0 | 0 | 2.06 | 0.86
1671 | 6/10-6/19 | STR8 | 88 | 3006 | 29 | 24.4 | 70 | 18 | 76 | 8125.8947 | 4 | 0 | 6 | 0 | 8 | 0 | 18 | 20 | 20 | 0 | 0 | 0 | 0 | 8082.5 | 0 | 8201 | 0 | 12004 | 0 | 10000 | 10000 | 3000 | 0 | 0 | 0 | 0 | 1.79 | 1.03
1672 | 6/10-6/19 | STR9 | 88 | 3006 | 29 | 24.4 | 80 | 18 | 76 | 8125.8947 | 4 | 0 | 6 | 0 | 8 | 0 | 18 | 20 | 20 | 0 | 0 | 0 | 0 | 8082.5 | 0 | 8201 | 0 | 12004 | 0 | 10000 | 10000 | 3000 | 0 | 0 | 0 | 0 | 1.57 | 1.34
1673 | 6/17 | STR1 | 89 | 2987 | 31.7 | 23 | 65 | 32 | 92 | 8176.2826 | 4 | 0 | 8 | 0 | 20 | 20 | 20 | 20 | 0 | 0 | 0 | 0 | 0 | 8082.5 | 0 | 17486 | 0 | 11500 | 11500 | 3000 | 3000 | 0 | 0 | 0 | 0 | 0 | 1.96 | 0.8
1674 | 6/17 | STR10 | 89 | 2987 | 31.7 | 23 | 65 | 18 | 88 | 6268.1818 | 4 | 0 | 6 | 0 | 8 | 0 | 8 | 0 | 2 | 0 | 20 | 20 | 20 | 8082.5 | 0 | 8201 | 0 | 12004 | 0 | 12004 | 0 | 6000 | 0 | 300 | 10000 | 3000 | 1.28 | 0.77
1675 | 6/17 | STR11 | 89 | 2987 | 31.7 | 23 | 65 | 18 | 88 | 9291 | 4 | 0 | 6 | 0 | 8 | 0 | 10 | 0 | 20 | 20 | 20 | 0 | 0 | 8082.5 | 0 | 8201 | 0 | 12004 | 0 | 12004 | 0 | 11500 | 11500 | 3000 | 0 | 0 | 1.24 | 0.74
1676 | 6/17 | STR12 | 89 | 2987 | 31.7 | 23 | 65 | 24 | 84 | 6047.4524 | 4 | 0 | 8 | 0 | 12 | 0 | 20 | 20 | 20 | 0 | 0 | 0 | 0 | 8082.5 | 0 | 8201 | 0 | 12004 | 0 | 300 | 10000 | 3000 | 0 | 0 | 0 | 0 | 1.15 | 0.73
1677 | 6/17 | STR13 | 89 | 2987 | 31.7 | 23 | 65 | 24 | 84 | 9071.2619 | 4 | 0 | 8 | 0 | 12 | 0 | 20 | 20 | 20 | 0 | 0 | 0 | 0 | 8082.5 | 0 | 8201 | 0 | 12004 | 0 | 11500 | 11500 | 3000 | 0 | 0 | 0 | 0 | 1.36 | 0.75
1678 | 6/17 | STR14 | 89 | 2987 | 31.7 | 23 | 65 | 24 | 84 | 8241.4762 | 4 | 0 | 8 | 0 | 12 | 0 | 20 | 20 | 20 | 0 | 0 | 0 | 0 | 8082.5 | 0 | 8201 | 0 | 11195.5 | 0 | 10000 | 10000 | 3000 | 0 | 0 | 0 | 0 | 0.99 | 0.78
1679 | 6/17 | STR15 | 89 | 2987 | 31.7 | 23 | 65 | 24 | 100 | 7713.74 | 4 | 0 | 8 | 0 | 12 | 0 | 12 | 0 | 20 | 44 | 0 | 0 | 0 | 8082.5 | 0 | 15117.5 | 0 | 15621 | 0 | 15621 | 0 | 11500 | 300 | 0 | 0 | 0 | 1.71 | 0.83
1680 | 6/17 | STR16 | 89 | 2987 | 31.7 | 23 | 75 | 24 | 76 | 8854.3684 | 4 | 0 | 8 | 0 | 12 | 0 | 12 | 0 | 20 | 20 | 0 | 0 | 0 | 7307 | 0 | 8201 | 0 | 12004 | 0 | 12004 | 0 | 11500 | 3000 | 0 | 0 | 0 | 1.43 | 0.83
1681 | 6/17 | STR17 | 89 | 2987 | 31.7 | 23 | 75 | 24 | 76 | 12100.6842 | 4 | 0 | 8 | 0 | 12 | 0 | 12 | 0 | 20 | 20 | 0 | 0 | 0 | 7307 | 0 | 17486 | 0 | 19189 | 0 | 19189 | 0 | 11500 | 3000 | 0 | 0 | 0 | 1.45 | 0.8
1682 | 6/17 | STR18 | 89 | 2987 | 31.7 | 23 | 75 | 24 | 100 | 7509.24 | 4 | 0 | 8 | 0 | 12 | 0 | 12 | 0 | 12 | 0 | 4 | 48 | 0 | 7307 | 0 | 15117.5 | 0 | 15621 | 0 | 15621 | 0 | 15621 | 0 | 6000 | 300 | 0 | 1.64 | 0.71
1683 | 6/17 | STR19 | 89 | 2987 | 31.7 | 23 | 75 | 24 | 68 | 15587.0588 | 4 | 0 | 8 | 0 | 12 | 0 | 12 | 0 | 12 | 0 | 20 | 0 | 0 | 7307 | 0 | 17486 | 0 | 19189 | 0 | 19189 | 0 | 19189 | 0 | 10000 | 0 | 0 | 1.95 | 0.81
1684 | 6/17 | STR2 | 89 | 2987 | 31.7 | 23 | 65 | 32 | 72 | 9614.1389 | 4 | 0 | 8 | 0 | 20 | 20 | 20 | 0 | 0 | 0 | 0 | 0 | 0 | 8082.5 | 0 | 17486 | 0 | 11500 | 11500 | 3000 | 0 | 0 | 0 | 0 | 0 | 0 | 1.52 | 0.82
1685 | 6/17 | STR3 | 89 | 2987 | 31.7 | 23 | 65 | 32 | 72 | 8864.1389 | 4 | 0 | 8 | 0 | 20 | 20 | 20 | 0 | 0 | 0 | 0 | 0 | 0 | 8082.5 | 0 | 17486 | 0 | 11500 | 11500 | 300 | 0 | 0 | 0 | 0 | 0 | 0 | 1.14 | 0.85
1686 | 6/17 | STR4 | 89 | 2987 | 31.7 | 23 | 70 | 12 | 76 | 10516.3947 | 4 | 0 | 6 | 0 | 2 | 0 | 24 | 20 | 20 | 0 | 0 | 0 | 0 | 8082.5 | 0 | 17486 | 0 | 6000 | 0 | 15000 | 11500 | 3000 | 0 | 0 | 0 | 0 | 2.11 | 0.96
1687 | 6/17 | STR5 | 89 | 2987 | 31.7 | 23 | 70 | 12 | 76 | 6411.1316 | 4 | 0 | 6 | 0 | 2 | 0 | 24 | 20 | 20 | 0 | 0 | 0 | 0 | 8082.5 | 0 | 17486 | 0 | 6000 | 0 | 2000 | 11500 | 3000 | 0 | 0 | 0 | 0 | 1.93 | 0.84
1688 | 6/17 | STR6 | 89 | 2987 | 31.7 | 23 | 70 | 16 | 76 | 36135.3289 | 4 | 0 | 10 | 0 | 2 | 0 | 20 | 20 | 20 | 0 | 0 | 0 | 0 | 8082.5 | 0 | 11195.5 | 0 | 6000 | 0 | 115000 | 11500 | 3000 | 0 | 0 | 0 | 0 | 2.53 | 0.87
1689 | 6/17 | STR7 | 89 | 2987 | 31.7 | 23 | 70 | 18 | 76 | 33389.0526 | 4 | 0 | 6 | 0 | 8 | 0 | 18 | 20 | 20 | 0 | 0 | 0 | 0 | 8082.5 | 0 | 8201 | 0 | 12004 | 0 | 115000 | 11500 | 3000 | 0 | 0 | 0 | 0 | 2.1 | 0.89
1690 | 6/17 | STR8 | 89 | 2987 | 31.7 | 23 | 70 | 18 | 76 | 8125.8947 | 4 | 0 | 6 | 0 | 8 | 0 | 18 | 20 | 20 | 0 | 0 | 0 | 0 | 8082.5 | 0 | 8201 | 0 | 12004 | 0 | 10000 | 10000 | 3000 | 0 | 0 | 0 | 0 | 1.77 | 1.03
1691 | 6/17 | STR9 | 89 | 2987 | 31.7 | 23 | 80 | 18 | 76 | 8125.8947 | 4 | 0 | 6 | 0 | 8 | 0 | 18 | 20 | 20 | 0 | 0 | 0 | 0 | 8082.5 | 0 | 8201 | 0 | 12004 | 0 | 10000 | 10000 | 3000 | 0 | 0 | 0 | 0 | 1.58 | 1.36
1692 | 6/2 | STR1 | 90 | 2900 | 27 | 23 | 65 | 32 | 92 | 8176.2826 | 4 | 0 | 8 | 0 | 20 | 20 | 20 | 20 | 0 | 0 | 0 | 0 | 0 | 8082.5 | 0 | 17486 | 0 | 11500 | 11500 | 3000 | 3000 | 0 | 0 | 0 | 0 | 0 | 1.96 | 0.84
1693 | 6/2 | STR10 | 90 | 2900 | 27 | 23 | 65 | 18 | 88 | 6268.1818 | 4 | 0 | 6 | 0 | 8 | 0 | 8 | 0 | 2 | 0 | 20 | 20 | 20 | 8082.5 | 0 | 8201 | 0 | 12004 | 0 | 12004 | 0 | 6000 | 0 | 300 | 10000 | 3000 | 1.26 | 0.79
1694 | 6/2 | STR11 | 90 | 2900 | 27 | 23 | 65 | 18 | 88 | 9291 | 4 | 0 | 6 | 0 | 8 | 0 | 10 | 0 | 20 | 20 | 20 | 0 | 0 | 8082.5 | 0 | 8201 | 0 | 12004 | 0 | 12004 | 0 | 11500 | 11500 | 3000 | 0 | 0 | 1.61 | 0.78
1695 | 6/2 | STR12 | 90 | 2900 | 27 | 23 | 65 | 24 | 84 | 6047.4524 | 4 | 0 | 8 | 0 | 12 | 0 | 20 | 20 | 20 | 0 | 0 | 0 | 0 | 8082.5 | 0 | 8201 | 0 | 12004 | 0 | 300 | 10000 | 3000 | 0 | 0 | 0 | 0 | 1.1 | 0.78
1696 | 6/2 | STR13 | 90 | 2900 | 27 | 23 | 65 | 24 | 84 | 9071.2619 | 4 | 0 | 8 | 0 | 12 | 0 | 20 | 20 | 20 | 0 | 0 | 0 | 0 | 8082.5 | 0 | 8201 | 0 | 12004 | 0 | 11500 | 11500 | 3000 | 0 | 0 | 0 | 0 | 1.35 | 0.78
1697 | 6/2 | STR14 | 90 | 2900 | 27 | 23 | 65 | 24 | 84 | 8241.4762 | 4 | 0 | 8 | 0 | 12 | 0 | 20 | 20 | 20 | 0 | 0 | 0 | 0 | 8082.5 | 0 | 8201 | 0 | 11195.5 | 0 | 10000 | 10000 | 3000 | 0 | 0 | 0 | 0 | 1 | 0.81
1698 | 6/2 | STR15 | 90 | 2900 | 27 | 23 | 65 | 24 | 100 | 7713.74 | 4 | 0 | 8 | 0 | 12 | 0 | 12 | 0 | 20 | 44 | 0 | 0 | 0 | 8082.5 | 0 | 15117.5 | 0 | 15621 | 0 | 15621 | 0 | 11500 | 300 | 0 | 0 | 0 | 1.62 | 0.89
1699 | 6/2 | STR16 | 90 | 2900 | 27 | 23 | 75 | 24 | 76 | 8854.3684 | 4 | 0 | 8 | 0 | 12 | 0 | 12 | 0 | 20 | 20 | 0 | 0 | 0 | 7307 | 0 | 8201 | 0 | 12004 | 0 | 12004 | 0 | 11500 | 3000 | 0 | 0 | 0 | 1.45 | 0.84
1700 | 6/2 | STR17 | 90 | 2900 | 27 | 23 | 75 | 24 | 76 | 12100.6842 | 4 | 0 | 8 | 0 | 12 | 0 | 12 | 0 | 20 | 20 | 0 | 0 | 0 | 7307 | 0 | 17486 | 0 | 19189 | 0 | 19189 | 0 | 11500 | 3000 | 0 | 0 | 0 | 1.44 | 0.79
1701 | 6/2 | STR18 | 90 | 2900 | 27 | 23 | 75 | 24 | 100 | 7509.24 | 4 | 0 | 8 | 0 | 12 | 0 | 12 | 0 | 12 | 0 | 4 | 48 | 0 | 7307 | 0 | 15117.5 | 0 | 15621 | 0 | 15621 | 0 | 15621 | 0 | 6000 | 300 | 0 | 1.58 | 0.73
1702 | 6/2 | STR19 | 90 | 2900 | 27 | 23 | 75 | 24 | 68 | 15587.0588 | 4 | 0 | 8 | 0 | 12 | 0 | 12 | 0 | 12 | 0 | 20 | 0 | 0 | 7307 | 0 | 17486 | 0 | 19189 | 0 | 19189 | 0 | 19189 | 0 | 10000 | 0 | 0 | 1.82 | 0.82
1703 | 6/2 | STR2 | 90 | 2900 | 27 | 23 | 65 | 32 | 72 | 9614.1389 | 4 | 0 | 8 | 0 | 20 | 20 | 20 | 0 | 0 | 0 | 0 | 0 | 0 | 8082.5 | 0 | 17486 | 0 | 11500 | 11500 | 3000 | 0 | 0 | 0 | 0 | 0 | 0 | 1.5 | 0.86
1704 | 6/2 | STR3 | 90 | 2900 | 27 | 23 | 65 | 32 | 72 | 8864.1389 | 4 | 0 | 8 | 0 | 20 | 20 | 20 | 0 | 0 | 0 | 0 | 0 | 0 | 8082.5 | 0 | 17486 | 0 | 11500 | 11500 | 300 | 0 | 0 | 0 | 0 | 0 | 0 | 1.15 | 0.89
1705 | 6/2 | STR4 | 90 | 2900 | 27 | 23 | 70 | 12 | 76 | 10516.3947 | 4 | 0 | 6 | 0 | 2 | 0 | 24 | 20 | 20 | 0 | 0 | 0 | 0 | 8082.5 | 0 | 17486 | 0 | 6000 | 0 | 15000 | 11500 | 3000 | 0 | 0 | 0 | 0 | 2.02 | 0.95
1706 | 6/2 | STR5 | 90 | 2900 | 27 | 23 | 70 | 12 | 76 | 6411.1316 | 4 | 0 | 6 | 0 | 2 | 0 | 24 | 20 | 20 | 0 | 0 | 0 | 0 | 8082.5 | 0 | 17486 | 0 | 6000 | 0 | 2000 | 11500 | 3000 | 0 | 0 | 0 | 0 | 1.94 | 0.85
1707 | 6/2 | STR6 | 90 | 2900 | 27 | 23 | 70 | 16 | 76 | 36135.3289 | 4 | 0 | 10 | 0 | 2 | 0 | 20 | 20 | 20 | 0 | 0 | 0 | 0 | 8082.5 | 0 | 11195.5 | 0 | 6000 | 0 | 115000 | 11500 | 3000 | 0 | 0 | 0 | 0 | 2.55 | 0.83
1708 | 6/2 | STR7 | 90 | 2900 | 27 | 23 | 70 | 18 | 76 | 33389.0526 | 4 | 0 | 6 | 0 | 8 | 0 | 18 | 20 | 20 | 0 | 0 | 0 | 0 | 8082.5 | 0 | 8201 | 0 | 12004 | 0 | 115000 | 11500 | 3000 | 0 | 0 | 0 | 0 | 2.08 | 0.88
1709 | 6/2 | STR8 | 90 | 2900 | 27 | 23 | 70 | 18 | 76 | 8125.8947 | 4 | 0 | 6 | 0 | 8 | 0 | 18 | 20 | 20 | 0 | 0 | 0 | 0 | 8082.5 | 0 | 8201 | 0 | 12004 | 0 | 10000 | 10000 | 3000 | 0 | 0 | 0 | 0 | 1.69 | 1.02
1710 | 6/2 | STR9 | 90 | 2900 | 27 | 23 | 80 | 18 | 76 | 8125.8947 | 4 | 0 | 6 | 0 | 8 | 0 | 18 | 20 | 20 | 0 | 0 | 0 | 0 | 8082.5 | 0 | 8201 | 0 | 12004 | 0 | 10000 | 10000 | 3000 | 0 | 0 | 0 | 0 | 1.62 | 1.31
1711 | 6/25-7/5 | STR1 | 91 | 3081 | 28.9 | 15 | 65 | 32 | 92 | 8176.2826 | 4 | 0 | 8 | 0 | 20 | 20 | 20 | 20 | 0 | 0 | 0 | 0 | 0 | 8082.5 | 0 | 17486 | 0 | 11500 | 11500 | 3000 | 3000 | 0 | 0 | 0 | 0 | 0 | 2.07 | 0.82
1712 | 6/25-7/5 | STR10 | 91 | 3081 | 28.9 | 15 | 65 | 18 | 88 | 6268.1818 | 4 | 0 | 6 | 0 | 8 | 0 | 8 | 0 | 2 | 0 | 20 | 20 | 20 | 8082.5 | 0 | 8201 | 0 | 12004 | 0 | 12004 | 0 | 6000 | 0 | 300 | 10000 | 3000 | 1.26 | 0.8
1713 | 6/25-7/5 | STR11 | 91 | 3081 | 28.9 | 15 | 65 | 18 | 88 | 9291 | 4 | 0 | 6 | 0 | 8 | 0 | 10 | 0 | 20 | 20 | 20 | 0 | 0 | 8082.5 | 0 | 8201 | 0 | 12004 | 0 | 12004 | 0 | 11500 | 11500 | 3000 | 0 | 0 | 1.33 | 0.78
1714 | 6/25-7/5 | STR12 | 91 | 3081 | 28.9 | 15 | 65 | 24 | 84 | 6047.4524 | 4 | 0 | 8 | 0 | 12 | 0 | 20 | 20 | 20 | 0 | 0 | 0 | 0 | 8082.5 | 0 | 8201 | 0 | 12004 | 0 | 300 | 10000 | 3000 | 0 | 0 | 0 | 0 | 1.13 | 0.8
1715 | 6/25-7/5 | STR13 | 91 | 3081 | 28.9 | 15 | 65 | 24 | 84 | 9071.2619 | 4 | 0 | 8 | 0 | 12 | 0 | 20 | 20 | 20 | 0 | 0 | 0 | 0 | 8082.5 | 0 | 8201 | 0 | 12004 | 0 | 11500 | 11500 | 3000 | 0 | 0 | 0 | 0 | 1.47 | 0.84
1716 | 6/25-7/5 | STR14 | 91 | 3081 | 28.9 | 15 | 65 | 24 | 84 | 8241.4762 | 4 | 0 | 8 | 0 | 12 | 0 | 20 | 20 | 20 | 0 | 0 | 0 | 0 | 8082.5 | 0 | 8201 | 0 | 11195.5 | 0 | 10000 | 10000 | 3000 | 0 | 0 | 0 | 0 | 1.05 | 0.8
1717 | 6/25-7/5 | STR15 | 91 | 3081 | 28.9 | 15 | 65 | 24 | 100 | 7713.74 | 4 | 0 | 8 | 0 | 12 | 0 | 12 | 0 | 20 | 44 | 0 | 0 | 0 | 8082.5 | 0 | 15117.5 | 0 | 15621 | 0 | 15621 | 0 | 11500 | 300 | 0 | 0 | 0 | 1.74 | 0.85
1718 | 6/25-7/5 | STR16 | 91 | 3081 | 28.9 | 15 | 75 | 24 | 76 | 8854.3684 | 4 | 0 | 8 | 0 | 12 | 0 | 12 | 0 | 20 | 20 | 0 | 0 | 0 | 7307 | 0 | 8201 | 0 | 12004 | 0 | 12004 | 0 | 11500 | 3000 | 0 | 0 | 0 | 1.41 | 0.85
1719 | 6/25-7/5 | STR17 | 91 | 3081 | 28.9 | 15 | 75 | 24 | 76 | 12100.6842 | 4 | 0 | 8 | 0 | 12 | 0 | 12 | 0 | 20 | 20 | 0 | 0 | 0 | 7307 | 0 | 17486 | 0 | 19189 | 0 | 19189 | 0 | 11500 | 3000 | 0 | 0 | 0 | 1.51 | 0.82
1720 | 6/25-7/5 | STR18 | 91 | 3081 | 28.9 | 15 | 75 | 24 | 100 | 7509.24 | 4 | 0 | 8 | 0 | 12 | 0 | 12 | 0 | 12 | 0 | 4 | 48 | 0 | 7307 | 0 | 15117.5 | 0 | 15621 | 0 | 15621 | 0 | 15621 | 0 | 6000 | 300 | 0 | 1.59 | 0.72
1721 | 6/25-7/5 | STR19 | 91 | 3081 | 28.9 | 15 | 75 | 24 | 68 | 15587.0588 | 4 | 0 | 8 | 0 | 12 | 0 | 12 | 0 | 12 | 0 | 20 | 0 | 0 | 7307 | 0 | 17486 | 0 | 19189 | 0 | 19189 | 0 | 19189 | 0 | 10000 | 0 | 0 | 1.79 | 0.82
1722 | 6/25-7/5 | STR2 | 91 | 3081 | 28.9 | 15 | 65 | 32 | 72 | 9614.1389 | 4 | 0 | 8 | 0 | 20 | 20 | 20 | 0 | 0 | 0 | 0 | 0 | 0 | 8082.5 | 0 | 17486 | 0 | 11500 | 11500 | 3000 | 0 | 0 | 0 | 0 | 0 | 0 | 1.58 | 0.85
1723 | 6/25-7/5 | STR3 | 91 | 3081 | 28.9 | 15 | 65 | 32 | 72 | 8864.1389 | 4 | 0 | 8 | 0 | 20 | 20 | 20 | 0 | 0 | 0 | 0 | 0 | 0 | 8082.5 | 0 | 17486 | 0 | 11500 | 11500 | 300 | 0 | 0 | 0 | 0 | 0 | 0 | 1.12 | 0.88
1724 | 6/25-7/5 | STR4 | 91 | 3081 | 28.9 | 15 | 70 | 12 | 76 | 10516.3947 | 4 | 0 | 6 | 0 | 2 | 0 | 24 | 20 | 20 | 0 | 0 | 0 | 0 | 8082.5 | 0 | 17486 | 0 | 6000 | 0 | 15000 | 11500 | 3000 | 0 | 0 | 0 | 0 | 2.13 | 0.99
1725 | 6/25-7/5 | STR5 | 91 | 3081 | 28.9 | 15 | 70 | 12 | 76 | 6411.1316 | 4 | 0 | 6 | 0 | 2 | 0 | 24 | 20 | 20 | 0 | 0 | 0 | 0 | 8082.5 | 0 | 17486 | 0 | 6000 | 0 | 2000 | 11500 | 3000 | 0 | 0 | 0 | 0 | 2.01 | 0.83
1726 | 6/25-7/5 | STR6 | 91 | 3081 | 28.9 | 15 | 70 | 16 | 76 | 36135.3289 | 4 | 0 | 10 | 0 | 2 | 0 | 20 | 20 | 20 | 0 | 0 | 0 | 0 | 8082.5 | 0 | 11195.5 | 0 | 6000 | 0 | 115000 | 11500 | 3000 | 0 | 0 | 0 | 0 | 2.57 | 0.86
1727 | 6/25-7/5 | STR7 | 91 | 3081 | 28.9 | 15 | 70 | 18 | 76 | 33389.0526 | 4 | 0 | 6 | 0 | 8 | 0 | 18 | 20 | 20 | 0 | 0 | 0 | 0 | 8082.5 | 0 | 8201 | 0 | 12004 | 0 | 115000 | 11500 | 3000 | 0 | 0 | 0 | 0 | 2.15 | 0.91
1728 | 6/25-7/5 | STR8 | 91 | 3081 | 28.9 | 15 | 70 | 18 | 76 | 8125.8947 | 4 | 0 | 6 | 0 | 8 | 0 | 18 | 20 | 20 | 0 | 0 | 0 | 0 | 8082.5 | 0 | 8201 | 0 | 12004 | 0 | 10000 | 10000 | 3000 | 0 | 0 | 0 | 0 | 1.81 | 1.02
1729 | 6/25-7/5 | STR9 | 91 | 3081 | 28.9 | 15 | 80 | 18 | 76 | 8125.8947 | 4 | 0 | 6 | 0 | 8 | 0 | 18 | 20 | 20 | 0 | 0 | 0 | 0 | 8082.5 | 0 | 8201 | 0 | 12004 | 0 | 10000 | 10000 | 3000 | 0 | 0 | 0 | 0 | 1.59 | 1.34
1730 | 6/29 | STR1 | 92 | 3040 | 28.5 | -1.4 | 65 | 32 | 92 | 8176.2826 | 4 | 0 | 8 | 0 | 20 | 20 | 20 | 20 | 0 | 0 | 0 | 0 | 0 | 8082.5 | 0 | 17486 | 0 | 11500 | 11500 | 3000 | 3000 | 0 | 0 | 0 | 0 | 0 | 1.98 | 0.81
1731 | 6/29 | STR10 | 92 | 3040 | 28.5 | -1.4 | 65 | 18 | 88 | 6268.1818 | 4 | 0 | 6 | 0 | 8 | 0 | 8 | 0 | 2 | 0 | 20 | 20 | 20 | 8082.5 | 0 | 8201 | 0 | 12004 | 0 | 12004 | 0 | 6000 | 0 | 300 | 10000 | 3000 | 1.26 | 0.76
1732 | 6/29 | STR11 | 92 | 3040 | 28.5 | -1.4 | 65 | 18 | 88 | 9291 | 4 | 0 | 6 | 0 | 8 | 0 | 10 | 0 | 20 | 20 | 20 | 0 | 0 | 8082.5 | 0 | 8201 | 0 | 12004 | 0 | 12004 | 0 | 11500 | 11500 | 3000 | 0 | 0 | 1.15 | 0.74
1733 | 6/29 | STR12 | 92 | 3040 | 28.5 | -1.4 | 65 | 24 | 84 | 6047.4524 | 4 | 0 | 8 | 0 | 12 | 0 | 20 | 20 | 20 | 0 | 0 | 0 | 0 | 8082.5 | 0 | 8201 | 0 | 12004 | 0 | 300 | 10000 | 3000 | 0 | 0 | 0 | 0 | 1.16 | 0.75
1734 | 6/29 | STR13 | 92 | 3040 | 28.5 | -1.4 | 65 | 24 | 84 | 9071.2619 | 4 | 0 | 8 | 0 | 12 | 0 | 20 | 20 | 20 | 0 | 0 | 0 | 0 | 8082.5 | 0 | 8201 | 0 | 12004 | 0 | 11500 | 11500 | 3000 | 0 | 0 | 0 | 0 | 1.38 | 0.76
1735 | 6/29 | STR14 | 92 | 3040 | 28.5 | -1.4 | 65 | 24 | 84 | 8241.4762 | 4 | 0 | 8 | 0 | 12 | 0 | 20 | 20 | 20 | 0 | 0 | 0 | 0 | 8082.5 | 0 | 8201 | 0 | 11195.5 | 0 | 10000 | 10000 | 3000 | 0 | 0 | 0 | 0 | 0.99 | 0.79
1736 | 6/29 | STR15 | 92 | 3040 | 28.5 | -1.4 | 65 | 24 | 100 | 7713.74 | 4 | 0 | 8 | 0 | 12 | 0 | 12 | 0 | 20 | 44 | 0 | 0 | 0 | 8082.5 | 0 | 15117.5 | 0 | 15621 | 0 | 15621 | 0 | 11500 | 300 | 0 | 0 | 0 | 1.68 | 0.84
1737 | 6/29 | STR16 | 92 | 3040 | 28.5 | -1.4 | 75 | 24 | 76 | 8854.3684 | 4 | 0 | 8 | 0 | 12 | 0 | 12 | 0 | 20 | 20 | 0 | 0 | 0 | 7307 | 0 | 8201 | 0 | 12004 | 0 | 12004 | 0 | 11500 | 3000 | 0 | 0 | 0 | 1.47 | 0.85
1738 | 6/29 | STR17 | 92 | 3040 | 28.5 | -1.4 | 75 | 24 | 76 | 12100.6842 | 4 | 0 | 8 | 0 | 12 | 0 | 12 | 0 | 20 | 20 | 0 | 0 | 0 | 7307 | 0 | 17486 | 0 | 19189 | 0 | 19189 | 0 | 11500 | 3000 | 0 | 0 | 0 | 1.51 | 0.79
1739 | 6/29 | STR18 | 92 | 3040 | 28.5 | -1.4 | 75 | 24 | 100 | 7509.24 | 4 | 0 | 8 | 0 | 12 | 0 | 12 | 0 | 12 | 0 | 4 | 48 | 0 | 7307 | 0 | 15117.5 | 0 | 15621 | 0 | 15621 | 0 | 15621 | 0 | 6000 | 300 | 0 | 1.66 | 0.73
1740 | 6/29 | STR19 | 92 | 3040 | 28.5 | -1.4 | 75 | 24 | 68 | 15587.0588 | 4 | 0 | 8 | 0 | 12 | 0 | 12 | 0 | 12 | 0 | 20 | 0 | 0 | 7307 | 0 | 17486 | 0 | 19189 | 0 | 19189 | 0 | 19189 | 0 | 10000 | 0 | 0 | 1.97 | 0.8
1741 | 6/29 | STR2 | 92 | 3040 | 28.5 | -1.4 | 65 | 32 | 72 | 9614.1389 | 4 | 0 | 8 | 0 | 20 | 20 | 20 | 0 | 0 | 0 | 0 | 0 | 0 | 8082.5 | 0 | 17486 | 0 | 11500 | 11500 | 3000 | 0 | 0 | 0 | 0 | 0 | 0 | 1.51 | 0.84
1742 | 6/29 | STR3 | 92 | 3040 | 28.5 | -1.4 | 65 | 32 | 72 | 8864.1389 | 4 | 0 | 8 | 0 | 20 | 20 | 20 | 0 | 0 | 0 | 0 | 0 | 0 | 8082.5 | 0 | 17486 | 0 | 11500 | 11500 | 300 | 0 | 0 | 0 | 0 | 0 | 0 | 1.17 | 0.87
1743 | 6/29 | STR4 | 92 | 3040 | 28.5 | -1.4 | 70 | 12 | 76 | 10516.3947 | 4 | 0 | 6 | 0 | 2 | 0 | 24 | 20 | 20 | 0 | 0 | 0 | 0 | 8082.5 | 0 | 17486 | 0 | 6000 | 0 | 15000 | 11500 | 3000 | 0 | 0 | 0 | 0 | 2.08 | 0.96
1744 | 6/29 | STR5 | 92 | 3040 | 28.5 | -1.4 | 70 | 12 | 76 | 6411.1316 | 4 | 0 | 6 | 0 | 2 | 0 | 24 | 20 | 20 | 0 | 0 | 0 | 0 | 8082.5 | 0 | 17486 | 0 | 6000 | 0 | 2000 | 11500 | 3000 | 0 | 0 | 0 | 0 | 1.97 | 0.84
1745 | 6/29 | STR6 | 92 | 3040 | 28.5 | -1.4 | 70 | 16 | 76 | 36135.3289 | 4 | 0 | 10 | 0 | 2 | 0 | 20 | 20 | 20 | 0 | 0 | 0 | 0 | 8082.5 | 0 | 11195.5 | 0 | 6000 | 0 | 115000 | 11500 | 3000 | 0 | 0 | 0 | 0 | 2.58 | 0.84
1746 | 6/29 | STR7 | 92 | 3040 | 28.5 | -1.4 | 70 | 18 | 76 | 33389.0526 | 4 | 0 | 6 | 0 | 8 | 0 | 18 | 20 | 20 | 0 | 0 | 0 | 0 | 8082.5 | 0 | 8201 | 0 | 12004 | 0 | 115000 | 11500 | 3000 | 0 | 0 | 0 | 0 | 2.16 | 0.89
1747 | 6/29 | STR8 | 92 | 3040 | 28.5 | -1.4 | 70 | 18 | 76 | 8125.8947 | 4 | 0 | 6 | 0 | 8 | 0 | 18 | 20 | 20 | 0 | 0 | 0 | 0 | 8082.5 | 0 | 8201 | 0 | 12004 | 0 | 10000 | 10000 | 3000 | 0 | 0 | 0 | 0 | 1.81 | 1.03
1748 | 6/29 | STR9 | 92 | 3040 | 28.5 | -1.4 | 80 | 18 | 76 | 8125.8947 | 4 | 0 | 6 | 0 | 8 | 0 | 18 | 20 | 20 | 0 | 0 | 0 | 0 | 8082.5 | 0 | 8201 | 0 | 12004 | 0 | 10000 | 10000 | 3000 | 0 | 0 | 0 | 0 | 1.61 | 1.37
1749 | 7/15 | STR1 | 93 | 3128 | 26.7 | 2.2 | 65 | 32 | 92 | 8176.2826 | 4 | 0 | 8 | 0 | 20 | 20 | 20 | 20 | 0 | 0 | 0 | 0 | 0 | 8082.5 | 0 | 17486 | 0 | 11500 | 11500 | 3000 | 3000 | 0 | 0 | 0 | 0 | 0 | 2.05 | 0.81
1750 | 7/15 | STR10 | 93 | 3128 | 26.7 | 2.2 | 65 | 18 | 88 | 6268.1818 | 4 | 0 | 6 | 0 | 8 | 0 | 8 | 0 | 2 | 0 | 20 | 20 | 20 | 8082.5 | 0 | 8201 | 0 | 12004 | 0 | 12004 | 0 | 6000 | 0 | 300 | 10000 | 3000 | 1.25 | 0.77
1751 | 7/15 | STR11 | 93 | 3128 | 26.7 | 2.2 | 65 | 18 | 88 | 9291 | 4 | 0 | 6 | 0 | 8 | 0 | 10 | 0 | 20 | 20 | 20 | 0 | 0 | 8082.5 | 0 | 8201 | 0 | 12004 | 0 | 12004 | 0 | 11500 | 11500 | 3000 | 0 | 0 | 1.52 | 0.78
1752 | 7/15 | STR12 | 93 | 3128 | 26.7 | 2.2 | 65 | 24 | 84 | 6047.4524 | 4 | 0 | 8 | 0 | 12 | 0 | 20 | 20 | 20 | 0 | 0 | 0 | 0 | 8082.5 | 0 | 8201 | 0 | 12004 | 0 | 300 | 10000 | 3000 | 0 | 0 | 0 | 0 | 1.16 | 0.77
1753 | 7/15 | STR13 | 93 | 3128 | 26.7 | 2.2 | 65 | 24 | 84 | 9071.2619 | 4 | 0 | 8 | 0 | 12 | 0 | 20 | 20 | 20 | 0 | 0 | 0 | 0 | 8082.5 | 0 | 8201 | 0 | 12004 | 0 | 11500 | 11500 | 3000 | 0 | 0 | 0 | 0 | 1.38 | 0.77
1754 | 7/15 | STR14 | 93 | 3128 | 26.7 | 2.2 | 65 | 24 | 84 | 8241.4762 | 4 | 0 | 8 | 0 | 12 | 0 | 20 | 20 | 20 | 0 | 0 | 0 | 0 | 8082.5 | 0 | 8201 | 0 | 11195.5 | 0 | 10000 | 10000 | 3000 | 0 | 0 | 0 | 0 | 1.03 | 0.8
1755 | 7/15 | STR15 | 93 | 3128 | 26.7 | 2.2 | 65 | 24 | 100 | 7713.74 | 4 | 0 | 8 | 0 | 12 | 0 | 12 | 0 | 20 | 44 | 0 | 0 | 0 | 8082.5 | 0 | 15117.5 | 0 | 15621 | 0 | 15621 | 0 | 11500 | 300 | 0 | 0 | 0 | 1.72 | 0.84
1756 | 7/15 | STR16 | 93 | 3128 | 26.7 | 2.2 | 75 | 24 | 76 | 8854.3684 | 4 | 0 | 8 | 0 | 12 | 0 | 12 | 0 | 20 | 20 | 0 | 0 | 0 | 7307 | 0 | 8201 | 0 | 12004 | 0 | 12004 | 0 | 11500 | 3000 | 0 | 0 | 0 | 1.43 | 0.81
1757 | 7/15 | STR17 | 93 | 3128 | 26.7 | 2.2 | 75 | 24 | 76 | 12100.6842 | 4 | 0 | 8 | 0 | 12 | 0 | 12 | 0 | 20 | 20 | 0 | 0 | 0 | 7307 | 0 | 17486 | 0 | 19189 | 0 | 19189 | 0 | 11500 | 3000 | 0 | 0 | 0 | 1.48 | 0.78
1758 | 7/15 | STR18 | 93 | 3128 | 26.7 | 2.2 | 75 | 24 | 100 | 7509.24 | 4 | 0 | 8 | 0 | 12 | 0 | 12 | 0 | 12 | 0 | 4 | 48 | 0 | 7307 | 0 | 15117.5 | 0 | 15621 | 0 | 15621 | 0 | 15621 | 0 | 6000 | 300 | 0 | 1.6 | 0.74
1759 | 7/15 | STR19 | 93 | 3128 | 26.7 | 2.2 | 75 | 24 | 68 | 15587.0588 | 4 | 0 | 8 | 0 | 12 | 0 | 12 | 0 | 12 | 0 | 20 | 0 | 0 | 7307 | 0 | 17486 | 0 | 19189 | 0 | 19189 | 0 | 19189 | 0 | 10000 | 0 | 0 | 1.99 | 0.78
1760 | 7/15 | STR2 | 93 | 3128 | 26.7 | 2.2 | 65 | 32 | 72 | 9614.1389 | 4 | 0 | 8 | 0 | 20 | 20 | 20 | 0 | 0 | 0 | 0 | 0 | 0 | 8082.5 | 0 | 17486 | 0 | 11500 | 11500 | 3000 | 0 | 0 | 0 | 0 | 0 | 0 | 1.58 | 0.84
1761 | 7/15 | STR3 | 93 | 3128 | 26.7 | 2.2 | 65 | 32 | 72 | 8864.1389 | 4 | 0 | 8 | 0 | 20 | 20 | 20 | 0 | 0 | 0 | 0 | 0 | 0 | 8082.5 | 0 | 17486 | 0 | 11500 | 11500 | 300 | 0 | 0 | 0 | 0 | 0 | 0 | 1.11 | 0.88
1762 | 7/15 | STR4 | 93 | 3128 | 26.7 | 2.2 | 70 | 12 | 76 | 10516.3947 | 4 | 0 | 6 | 0 | 2 | 0 | 24 | 20 | 20 | 0 | 0 | 0 | 0 | 8082.5 | 0 | 17486 | 0 | 6000 | 0 | 15000 | 11500 | 3000 | 0 | 0 | 0 | 0 | 2.12 | 0.95
1763 | 7/15 | STR5 | 93 | 3128 | 26.7 | 2.2 | 70 | 12 | 76 | 6411.1316 | 4 | 0 | 6 | 0 | 2 | 0 | 24 | 20 | 20 | 0 | 0 | 0 | 0 | 8082.5 | 0 | 17486 | 0 | 6000 | 0 | 2000 | 11500 | 3000 | 0 | 0 | 0 | 0 | 1.94 | 0.84
1764 | 7/15 | STR6 | 93 | 3128 | 26.7 | 2.2 | 70 | 16 | 76 | 36135.3289 | 4 | 0 | 10 | 0 | 2 | 0 | 20 | 20 | 20 | 0 | 0 | 0 | 0 | 8082.5 | 0 | 11195.5 | 0 | 6000 | 0 | 115000 | 11500 | 3000 | 0 | 0 | 0 | 0 | 2.55 | 0.84
1765 | 7/15 | STR7 | 93 | 3128 | 26.7 | 2.2 | 70 | 18 | 76 | 33389.0526 | 4 | 0 | 6 | 0 | 8 | 0 | 18 | 20 | 20 | 0 | 0 | 0 | 0 | 8082.5 | 0 | 8201 | 0 | 12004 | 0 | 115000 | 11500 | 3000 | 0 | 0 | 0 | 0 | 2.07 | 0.86
1766 | 7/15 | STR8 | 93 | 3128 | 26.7 | 2.2 | 70 | 18 | 76 | 8125.8947 | 4 | 0 | 6 | 0 | 8 | 0 | 18 | 20 | 20 | 0 | 0 | 0 | 0 | 8082.5 | 0 | 8201 | 0 | 12004 | 0 | 10000 | 10000 | 3000 | 0 | 0 | 0 | 0 | 1.75 | 1.02
1767 | 7/15 | STR9 | 93 | 3128 | 26.7 | 2.2 | 80 | 18 | 76 | 8125.8947 | 4 | 0 | 6 | 0 | 8 | 0 | 18 | 20 | 20 | 0 | 0 | 0 | 0 | 8082.5 | 0 | 8201 | 0 | 12004 | 0 | 10000 | 10000 | 3000 | 0 | 0 | 0 | 0 | 1.61 | 1.3
1768 | 7/24-8/11 | STR1 | 94 | 3233 | 30.8 | 2.7 | 65 | 32 | 92 | 8176.2826 | 4 | 0 | 8 | 0 | 20 | 20 | 20 | 20 | 0 | 0 | 0 | 0 | 0 | 8082.5 | 0 | 17486 | 0 | 11500 | 11500 | 3000 | 3000 | 0 | 0 | 0 | 0 | 0 | 1.98 | 0.82
1769 | 7/24-8/11 | STR10 | 94 | 3233 | 30.8 | 2.7 | 65 | 18 | 88 | 6268.1818 | 4 | 0 | 6 | 0 | 8 | 0 | 8 | 0 | 2 | 0 | 20 | 20 | 20 | 8082.5 | 0 | 8201 | 0 | 12004 | 0 | 12004 | 0 | 6000 | 0 | 300 | 10000 | 3000 | 1.27 | 0.77
1770 | 7/24-8/11 | STR11 | 94 | 3233 | 30.8 | 2.7 | 65 | 18 | 88 | 9291 | 4 | 0 | 6 | 0 | 8 | 0 | 10 | 0 | 20 | 20 | 20 | 0 | 0 | 8082.5 | 0 | 8201 | 0 | 12004 | 0 | 12004 | 0 | 11500 | 11500 | 3000 | 0 | 0 | 1.58 | 0.76
1771 | 7/24-8/11 | STR12 | 94 | 3233 | 30.8 | 2.7 | 65 | 24 | 84 | 6047.4524 | 4 | 0 | 8 | 0 | 12 | 0 | 20 | 20 | 20 | 0 | 0 | 0 | 0 | 8082.5 | 0 | 8201 | 0 | 12004 | 0 | 300 | 10000 | 3000 | 0 | 0 | 0 | 0 | 1.16 | 0.73
1772 | 7/24-8/11 | STR13 | 94 | 3233 | 30.8 | 2.7 | 65 | 24 | 84 | 9071.2619 | 4 | 0 | 8 | 0 | 12 | 0 | 20 | 20 | 20 | 0 | 0 | 0 | 0 | 8082.5 | 0 | 8201 | 0 | 12004 | 0 | 11500 | 11500 | 3000 | 0 | 0 | 0 | 0 | 1.38 | 0.76
1773 | 7/24-8/11 | STR14 | 94 | 3233 | 30.8 | 2.7 | 65 | 24 | 84 | 8241.4762 | 4 | 0 | 8 | 0 | 12 | 0 | 20 | 20 | 20 | 0 | 0 | 0 | 0 | 8082.5 | 0 | 8201 | 0 | 11195.5 | 0 | 10000 | 10000 | 3000 | 0 | 0 | 0 | 0 | 0.97 | 0.79
1774 | 7/24-8/11 | STR15 | 94 | 3233 | 30.8 | 2.7 | 65 | 24 | 100 | 7713.74 | 4 | 0 | 8 | 0 | 12 | 0 | 12 | 0 | 20 | 44 | 0 | 0 | 0 | 8082.5 | 0 | 15117.5 | 0 | 15621 | 0 | 15621 | 0 | 11500 | 300 | 0 | 0 | 0 | 1.65 | 0.84
1775 | 7/24-8/11 | STR16 | 94 | 3233 | 30.8 | 2.7 | 75 | 24 | 76 | 8854.3684 | 4 | 0 | 8 | 0 | 12 | 0 | 12 | 0 | 20 | 20 | 0 | 0 | 0 | 7307 | 0 | 8201 | 0 | 12004 | 0 | 12004 | 0 | 11500 | 3000 | 0 | 0 | 0 | 1.38 | 0.86
1776 | 7/24-8/11 | STR17 | 94 | 3233 | 30.8 | 2.7 | 75 | 24 | 76 | 12100.6842 | 4 | 0 | 8 | 0 | 12 | 0 | 12 | 0 | 20 | 20 | 0 | 0 | 0 | 7307 | 0 | 17486 | 0 | 19189 | 0 | 19189 | 0 | 11500 | 3000 | 0 | 0 | 0 | 1.45 | 0.86
1777 | 7/24-8/11 | STR18 | 94 | 3233 | 30.8 | 2.7 | 75 | 24 | 100 | 7509.24 | 4 | 0 | 8 | 0 | 12 | 0 | 12 | 0 | 12 | 0 | 4 | 48 | 0 | 7307 | 0 | 15117.5 | 0 | 15621 | 0 | 15621 | 0 | 15621 | 0 | 6000 | 300 | 0 | 1.47 | 0.79
1778 | 7/24-8/11 | STR19 | 94 | 3233 | 30.8 | 2.7 | 75 | 24 | 68 | 15587.0588 | 4 | 0 | 8 | 0 | 12 | 0 | 12 | 0 | 12 | 0 | 20 | 0 | 0 | 7307 | 0 | 17486 | 0 | 19189 | 0 | 19189 | 0 | 19189 | 0 | 10000 | 0 | 0 | 1.9 | 0.78
1779 | 7/24-8/11 | STR2 | 94 | 3233 | 30.8 | 2.7 | 65 | 32 | 72 | 9614.1389 | 4 | 0 | 8 | 0 | 20 | 20 | 20 | 0 | 0 | 0 | 0 | 0 | 0 | 8082.5 | 0 | 17486 | 0 | 11500 | 11500 | 3000 | 0 | 0 | 0 | 0 | 0 | 0 | 1.56 | 0.85
1780 | 7/24-8/11 | STR3 | 94 | 3233 | 30.8 | 2.7 | 65 | 32 | 72 | 8864.1389 | 4 | 0 | 8 | 0 | 20 | 20 | 20 | 0 | 0 | 0 | 0 | 0 | 0 | 8082.5 | 0 | 17486 | 0 | 11500 | 11500 | 300 | 0 | 0 | 0 | 0 | 0 | 0 | 1.2 | 0.87
1781 | 7/24-8/11 | STR4 | 94 | 3233 | 30.8 | 2.7 | 70 | 12 | 76 | 10516.3947 | 4 | 0 | 6 | 0 | 2 | 0 | 24 | 20 | 20 | 0 | 0 | 0 | 0 | 8082.5 | 0 | 17486 | 0 | 6000 | 0 | 15000 | 11500 | 3000 | 0 | 0 | 0 | 0 | 2.04 | 0.97
1782 | 7/24-8/11 | STR5 | 94 | 3233 | 30.8 | 2.7 | 70 | 12 | 76 | 6411.1316 | 4 | 0 | 6 | 0 | 2 | 0 | 24 | 20 | 20 | 0 | 0 | 0 | 0 | 8082.5 | 0 | 17486 | 0 | 6000 | 0 | 2000 | 11500 | 3000 | 0 | 0 | 0 | 0 | 1.96 | 0.86
1783 | 7/24-8/11 | STR6 | 94 | 3233 | 30.8 | 2.7 | 70 | 16 | 76 | 36135.3289 | 4 | 0 | 10 | 0 | 2 | 0 | 20 | 20 | 20 | 0 | 0 | 0 | 0 | 8082.5 | 0 | 11195.5 | 0 | 6000 | 0 | 115000 | 11500 | 3000 | 0 | 0 | 0 | 0 | 2.46 | 0.83
1784 | 7/24-8/11 | STR7 | 94 | 3233 | 30.8 | 2.7 | 70 | 18 | 76 | 33389.0526 | 4 | 0 | 6 | 0 | 8 | 0 | 18 | 20 | 20 | 0 | 0 | 0 | 0 | 8082.5 | 0 | 8201 | 0 | 12004 | 0 | 115000 | 11500 | 3000 | 0 | 0 | 0 | 0 | 1.96 | 0.89
1785 | 7/24-8/11 | STR8 | 94 | 3233 | 30.8 | 2.7 | 70 | 18 | 76 | 8125.8947 | 4 | 0 | 6 | 0 | 8 | 0 | 18 | 20 | 20 | 0 | 0 | 0 | 0 | 8082.5 | 0 | 8201 | 0 | 12004 | 0 | 10000 | 10000 | 3000 | 0 | 0 | 0 | 0 | 1.66 | 1.06
1786 | 7/24-8/11 | STR9 | 94 | 3233 | 30.8 | 2.7 | 80 | 18 | 76 | 8125.8947 | 4 | 0 | 6 | 0 | 8 | 0 | 18 | 20 | 20 | 0 | 0 | 0 | 0 | 8082.5 | 0 | 8201 | 0 | 12004 | 0 | 10000 | 10000 | 3000 | 0 | 0 | 0 | 0 | 1.68 | 1.37
1787 | 7/9-7/19 | STR1 | 95 | 3157 | 30 | 25.2 | 65 | 32 | 92 | 8176.2826 | 4 | 0 | 8 | 0 | 20 | 20 | 20 | 20 | 0 | 0 | 0 | 0 | 0 | 8082.5 | 0 | 17486 | 0 | 11500 | 11500 | 3000 | 3000 | 0 | 0 | 0 | 0 | 0 | 2.07 | 0.82
1788 | 7/9-7/19 | STR10 | 95 | 3157 | 30 | 25.2 | 65 | 18 | 88 | 6268.1818 | 4 | 0 | 6 | 0 | 8 | 0 | 8 | 0 | 2 | 0 | 20 | 20 | 20 | 8082.5 | 0 | 8201 | 0 | 12004 | 0 | 12004 | 0 | 6000 | 0 | 300 | 10000 | 3000 | 1.28 | 0.78
1789 | 7/9-7/19 | STR11 | 95 | 3157 | 30 | 25.2 | 65 | 18 | 88 | 9291 | 4 | 0 | 6 | 0 | 8 | 0 | 10 | 0 | 20 | 20 | 20 | 0 | 0 | 8082.5 | 0 | 8201 | 0 | 12004 | 0 | 12004 | 0 | 11500 | 11500 | 3000 | 0 | 0 | 1.61 | 0.76
1790 | 7/9-7/19 | STR12 | 95 | 3157 | 30 | 25.2 | 65 | 24 | 84 | 6047.4524 | 4 | 0 | 8 | 0 | 12 | 0 | 20 | 20 | 20 | 0 | 0 | 0 | 0 | 8082.5 | 0 | 8201 | 0 | 12004 | 0 | 300 | 10000 | 3000 | 0 | 0 | 0 | 0 | 1.09 | 0.76
1791 | 7/9-7/19 | STR13 | 95 | 3157 | 30 | 25.2 | 65 | 24 | 84 | 9071.2619 | 4 | 0 | 8 | 0 | 12 | 0 | 20 | 20 | 20 | 0 | 0 | 0 | 0 | 8082.5 | 0 | 8201 | 0 | 12004 | 0 | 11500 | 11500 | 3000 | 0 | 0 | 0 | 0 | 1.43 | 0.81
1792 | 7/9-7/19 | STR14 | 95 | 3157 | 30 | 25.2 | 65 | 24 | 84 | 8241.4762 | 4 | 0 | 8 | 0 | 12 | 0 | 20 | 20 | 20 | 0 | 0 | 0 | 0 | 8082.5 | 0 | 8201 | 0 | 11195.5 | 0 | 10000 | 10000 | 3000 | 0 | 0 | 0 | 0 | 1.05 | 0.8
1793 | 7/9-7/19 | STR15 | 95 | 3157 | 30 | 25.2 | 65 | 24 | 100 | 7713.74 | 4 | 0 | 8 | 0 | 12 | 0 | 12 | 0 | 20 | 44 | 0 | 0 | 0 | 8082.5 | 0 | 15117.5 | 0 | 15621 | 0 | 15621 | 0 | 11500 | 300 | 0 | 0 | 0 | 1.61 | 0.86
1794 | 7/9-7/19 | STR16 | 95 | 3157 | 30 | 25.2 | 75 | 24 | 76 | 8854.3684 | 4 | 0 | 8 | 0 | 12 | 0 | 12 | 0 | 20 | 20 | 0 | 0 | 0 | 7307 | 0 | 8201 | 0 | 12004 | 0 | 12004 | 0 | 11500 | 3000 | 0 | 0 | 0 | 1.42 | 0.83
1795 | 7/9-7/19 | STR17 | 95 | 3157 | 30 | 25.2 | 75 | 24 | 76 | 12100.6842 | 4 | 0 | 8 | 0 | 12 | 0 | 12 | 0 | 20 | 20 | 0 | 0 | 0 | 7307 | 0 | 17486 | 0 | 19189 | 0 | 19189 | 0 | 11500 | 3000 | 0 | 0 | 0 | 1.52 | 0.79
1796 | 7/9-7/19 | STR18 | 95 | 3157 | 30 | 25.2 | 75 | 24 | 100 | 7509.24 | 4 | 0 | 8 | 0 | 12 | 0 | 12 | 0 | 12 | 0 | 4 | 48 | 0 | 7307 | 0 | 15117.5 | 0 | 15621 | 0 | 15621 | 0 | 15621 | 0 | 6000 | 300 | 0 | 1.57 | 0.71
1797 | 7/9-7/19 | STR19 | 95 | 3157 | 30 | 25.2 | 75 | 24 | 68 | 15587.0588 | 4 | 0 | 8 | 0 | 12 | 0 | 12 | 0 | 12 | 0 | 20 | 0 | 0 | 7307 | 0 | 17486 | 0 | 19189 | 0 | 19189 | 0 | 19189 | 0 | 10000 | 0 | 0 | 1.98 | 0.78
1798 | 7/9-7/19 | STR2 | 95 | 3157 | 30 | 25.2 | 65 | 32 | 72 | 9614.1389 | 4 | 0 | 8 | 0 | 20 | 20 | 20 | 0 | 0 | 0 | 0 | 0 | 0 | 8082.5 | 0 | 17486 | 0 | 11500 | 11500 | 3000 | 0 | 0 | 0 | 0 | 0 | 0 | 1.56 | 0.84
1799 | 7/9-7/19 | STR3 | 95 | 3157 | 30 | 25.2 | 65 | 32 | 72 | 8864.1389 | 4 | 0 | 8 | 0 | 20 | 20 | 20 | 0 | 0 | 0 | 0 | 0 | 0 | 8082.5 | 0 | 17486 | 0 | 11500 | 11500 | 300 | 0 | 0 | 0 | 0 | 0 | 0 | 1.13 | 0.89
1800 | 7/9-7/19 | STR4 | 95 | 3157 | 30 | 25.2 | 70 | 12 | 76 | 10516.3947 | 4 | 0 | 6 | 0 | 2 | 0 | 24 | 20 | 20 | 0 | 0 | 0 | 0 | 8082.5 | 0 | 17486 | 0 | 6000 | 0 | 15000 | 11500 | 3000 | 0 | 0 | 0 | 0 | 2.12 | 0.98
1801 | 7/9-7/19 | STR5 | 95 | 3157 | 30 | 25.2 | 70 | 12 | 76 | 6411.1316 | 4 | 0 | 6 | 0 | 2 | 0 | 24 | 20 | 20 | 0 | 0 | 0 | 0 | 8082.5 | 0 | 17486 | 0 | 6000 | 0 | 2000 | 11500 | 3000 | 0 | 0 | 0 | 0 | 1.97 | 0.83
1802 | 7/9-7/19 | STR6 | 95 | 3157 | 30 | 25.2 | 70 | 16 | 76 | 36135.3289 | 4 | 0 | 10 | 0 | 2 | 0 | 20 | 20 | 20 | 0 | 0 | 0 | 0 | 8082.5 | 0 | 11195.5 | 0 | 6000 | 0 | 115000 | 11500 | 3000 | 0 | 0 | 0 | 0 | 2.6 | 0.85
1803 | 7/9-7/19 | STR7 | 95 | 3157 | 30 | 25.2 | 70 | 18 | 76 | 33389.0526 | 4 | 0 | 6 | 0 | 8 | 0 | 18 | 20 | 20 | 0 | 0 | 0 | 0 | 8082.5 | 0 | 8201 | 0 | 12004 | 0 | 115000 | 11500 | 3000 | 0 | 0 | 0 | 0 | 2.11 | 0.88
1804 | 7/9-7/19 | STR8 | 95 | 3157 | 30 | 25.2 | 70 | 18 | 76 | 8125.8947 | 4 | 0 | 6 | 0 | 8 | 0 | 18 | 20 | 20 | 0 | 0 | 0 | 0 | 8082.5 | 0 | 8201 | 0 | 12004 | 0 | 10000 | 10000 | 3000 | 0 | 0 | 0 | 0 | 1.73 | 1.02
1805 | 7/9-7/19 | STR9 | 95 | 3157 | 30 | 25.2 | 80 | 18 | 76 | 8125.8947 | 4 | 0 | 6 | 0 | 8 | 0 | 18 | 20 | 20 | 0 | 0 | 0 | 0 | 8082.5 | 0 | 8201 | 0 | 12004 | 0 | 10000 | 10000 | 3000 | 0 | 0 | 0 | 0 | 1.64 | 1.31
1806 | 8/15-8/25 | STR1 | 96 | 3308 | 26.9 | 11.9 | 65 | 32 | 92 | 8176.2826 | 4 | 0 | 8 | 0 | 20 | 20 | 20 | 20 | 0 | 0 | 0 | 0 | 0 | 8082.5 | 0 | 17486 | 0 | 11500 | 11500 | 3000 | 3000 | 0 | 0 | 0 | 0 | 0 | 1.95 | 0.81
1807 | 8/15-8/25 | STR10 | 96 | 3308 | 26.9 | 11.9 | 65 | 18 | 88 | 6268.1818 | 4 | 0 | 6 | 0 | 8 | 0 | 8 | 0 | 2 | 0 | 20 | 20 | 20 | 8082.5 | 0 | 8201 | 0 | 12004 | 0 | 12004 | 0 | 6000 | 0 | 300 | 10000 | 3000 | 1.13 | 0.79
1808 | 8/15-8/25 | STR11 | 96 | 3308 | 26.9 | 11.9 | 65 | 18 | 88 | 9291 | 4 | 0 | 6 | 0 | 8 | 0 | 10 | 0 | 20 | 20 | 20 | 0 | 0 | 8082.5 | 0 | 8201 | 0 | 12004 | 0 | 12004 | 0 | 11500 | 11500 | 3000 | 0 | 0 | 1.34 | 0.81
1809 | 8/15-8/25 | STR12 | 96 | 3308 | 26.9 | 11.9 | 65 | 24 | 84 | 6047.4524 | 4 | 0 | 8 | 0 | 12 | 0 | 20 | 20 | 20 | 0 | 0 | 0 | 0 | 8082.5 | 0 | 8201 | 0 | 12004 | 0 | 300 | 10000 | 3000 | 0 | 0 | 0 | 0 | 1.07 | 0.76
1810 | 8/15-8/25 | STR13 | 96 | 3308 | 26.9 | 11.9 | 65 | 24 | 84 | 9071.2619 | 4 | 0 | 8 | 0 | 12 | 0 | 20 | 20 | 20 | 0 | 0 | 0 | 0 | 8082.5 | 0 | 8201 | 0 | 12004 | 0 | 11500 | 11500 | 3000 | 0 | 0 | 0 | 0 | 1.36 | 0.74
1811 | 8/15-8/25 | STR14 | 96 | 3308 | 26.9 | 11.9 | 65 | 24 | 84 | 8241.4762 | 4 | 0 | 8 | 0 | 12 | 0 | 20 | 20 | 20 | 0 | 0 | 0 | 0 | 8082.5 | 0 | 8201 | 0 | 11195.5 | 0 | 10000 | 10000 | 3000 | 0 | 0 | 0 | 0 | 0.92 | 0.82
1812 | 8/15-8/25 | STR15 | 96 | 3308 | 26.9 | 11.9 | 65 | 24 | 100 | 7713.74 | 4 | 0 | 8 | 0 | 12 | 0 | 12 | 0 | 20 | 44 | 0 | 0 | 0 | 8082.5 | 0 | 15117.5 | 0 | 15621 | 0 | 15621 | 0 | 11500 | 300 | 0 | 0 | 0 | 1.59 | 0.85
1813 | 8/15-8/25 | STR16 | 96 | 3308 | 26.9 | 11.9 | 75 | 24 | 76 | 8854.3684 | 4 | 0 | 8 | 0 | 12 | 0 | 12 | 0 | 20 | 20 | 0 | 0 | 0 | 7307 | 0 | 8201 | 0 | 12004 | 0 | 12004 | 0 | 11500 | 3000 | 0 | 0 | 0 | 1.37 | 0.86
1814 | 8/15-8/25 | STR17 | 96 | 3308 | 26.9 | 11.9 | 75 | 24 | 76 | 12100.6842 | 4 | 0 | 8 | 0 | 12 | 0 | 12 | 0 | 20 | 20 | 0 | 0 | 0 | 7307 | 0 | 17486 | 0 | 19189 | 0 | 19189 | 0 | 11500 | 3000 | 0 | 0 | 0 | 1.35 | 0.9
1815 | 8/15-8/25 | STR18 | 96 | 3308 | 26.9 | 11.9 | 75 | 24 | 100 | 7509.24 | 4 | 0 | 8 | 0 | 12 | 0 | 12 | 0 | 12 | 0 | 4 | 48 | 0 | 7307 | 0 | 15117.5 | 0 | 15621 | 0 | 15621 | 0 | 15621 | 0 | 6000 | 300 | 0 | 1.34 | 0.82
1816 | 8/15-8/25 | STR19 | 96 | 3308 | 26.9 | 11.9 | 75 | 24 | 68 | 15587.0588 | 4 | 0 | 8 | 0 | 12 | 0 | 12 | 0 | 12 | 0 | 20 | 0 | 0 | 7307 | 0 | 17486 | 0 | 19189 | 0 | 19189 | 0 | 19189 | 0 | 10000 | 0 | 0 | 1.76 | 0.78
1817 | 8/15-8/25 | STR2 | 96 | 3308 | 26.9 | 11.9 | 65 | 32 | 72 | 9614.1389 | 4 | 0 | 8 | 0 | 20 | 20 | 20 | 0 | 0 | 0 | 0 | 0 | 0 | 8082.5 | 0 | 17486 | 0 | 11500 | 11500 | 3000 | 0 | 0 | 0 | 0 | 0 | 0 | 1.51 | 0.88
1818 | 8/15-8/25 | STR3 | 96 | 3308 | 26.9 | 11.9 | 65 | 32 | 72 | 8864.1389 | 4 | 0 | 8 | 0 | 20 | 20 | 20 | 0 | 0 | 0 | 0 | 0 | 0 | 8082.5 | 0 | 17486 | 0 | 11500 | 11500 | 300 | 0 | 0 | 0 | 0 | 0 | 0 | 1.19 | 0.86
1819 | 8/15-8/25 | STR4 | 96 | 3308 | 26.9 | 11.9 | 70 | 12 | 76 | 10516.3947 | 4 | 0 | 6 | 0 | 2 | 0 | 24 | 20 | 20 | 0 | 0 | 0 | 0 | 8082.5 | 0 | 17486 | 0 | 6000 | 0 | 15000 | 11500 | 3000 | 0 | 0 | 0 | 0 | 2.03 | 0.98
1820 | 8/15-8/25 | STR5 | 96 | 3308 | 26.9 | 11.9 | 70 | 12 | 76 | 6411.1316 | 4 | 0 | 6 | 0 | 2 | 0 | 24 | 20 | 20 | 0 | 0 | 0 | 0 | 8082.5 | 0 | 17486 | 0 | 6000 | 0 | 2000 | 11500 | 3000 | 0 | 0 | 0 | 0 | 1.92 | 0.89
1821 | 8/15-8/25 | STR6 | 96 | 3308 | 26.9 | 11.9 | 70 | 16 | 76 | 36135.3289 | 4 | 0 | 10 | 0 | 2 | 0 | 20 | 20 | 20 | 0 | 0 | 0 | 0 | 8082.5 | 0 | 11195.5 | 0 | 6000 | 0 | 115000 | 11500 | 3000 | 0 | 0 | 0 | 0 | 2.18 | 0.85
1822 | 8/15-8/25 | STR7 | 96 | 3308 | 26.9 | 11.9 | 70 | 18 | 76 | 33389.0526 | 4 | 0 | 6 | 0 | 8 | 0 | 18 | 20 | 20 | 0 | 0 | 0 | 0 | 8082.5 | 0 | 8201 | 0 | 12004 | 0 | 115000 | 11500 | 3000 | 0 | 0 | 0 | 0 | 2.03 | 0.88
1823 | 8/15-8/25 | STR8 | 96 | 3308 | 26.9 | 11.9 | 70 | 18 | 76 | 8125.8947 | 4 | 0 | 6 | 0 | 8 | 0 | 18 | 20 | 20 | 0 | 0 | 0 | 0 | 8082.5 | 0 | 8201 | 0 | 12004 | 0 | 10000 | 10000 | 3000 | 0 | 0 | 0 | 0 | 1.57 | 1.03
1824 | 8/15-8/25 | STR9 | 96 | 3308 | 26.9 | 11.9 | 80 | 18 | 76 | 8125.8947 | 4 | 0 | 6 | 0 | 8 | 0 | 18 | 20 | 20 | 0 | 0 | 0 | 0 | 8082.5 | 0 | 8201 | 0 | 12004 | 0 | 10000 | 10000 | 3000 | 0 | 0 | 0 | 0 | 1.63 | 1.4
1825 | 8/21 | STR1 | 97 | 3275 | 25.8 | 29.8 | 65 | 32 | 92 | 8176.2826 | 4 | 0 | 8 | 0 | 20 | 20 | 20 | 20 | 0 | 0 | 0 | 0 | 0 | 8082.5 | 0 | 17486 | 0 | 11500 | 11500 | 3000 | 3000 | 0 | 0 | 0 | 0 | 0 | 1.95 | 0.81
1826 | 8/21 | STR10 | 97 | 3275 | 25.8 | 29.8 | 65 | 18 | 88 | 6268.1818 | 4 | 0 | 6 | 0 | 8 | 0 | 8 | 0 | 2 | 0 | 20 | 20 | 20 | 8082.5 | 0 | 8201 | 0 | 12004 | 0 | 12004 | 0 | 6000 | 0 | 300 | 10000 | 3000 | 1.17 | 0.77
1827 | 8/21 | STR11 | 97 | 3275 | 25.8 | 29.8 | 65 | 18 | 88 | 9291 | 4 | 0 | 6 | 0 | 8 | 0 | 10 | 0 | 20 | 20 | 20 | 0 | 0 | 8082.5 | 0 | 8201 | 0 | 12004 | 0 | 12004 | 0 | 11500 | 11500 | 3000 | 0 | 0 | 1.48 | 0.76
1828 | 8/21 | STR12 | 97 | 3275 | 25.8 | 29.8 | 65 | 24 | 84 | 6047.4524 | 4 | 0 | 8 | 0 | 12 | 0 | 20 | 20 | 20 | 0 | 0 | 0 | 0 | 8082.5 | 0 | 8201 | 0 | 12004 | 0 | 300 | 10000 | 3000 | 0 | 0 | 0 | 0 | 1.11 | 0.76
1829 | 8/21 | STR13 | 97 | 3275 | 25.8 | 29.8 | 65 | 24 | 84 | 9071.2619 | 4 | 0 | 8 | 0 | 12 | 0 | 20 | 20 | 20 | 0 | 0 | 0 | 0 | 8082.5 | 0 | 8201 | 0 | 12004 | 0 | 11500 | 11500 | 3000 | 0 | 0 | 0 | 0 | 1.36 | 0.75
1830 | 8/21 | STR14 | 97 | 3275 | 25.8 | 29.8 | 65 | 24 | 84 | 8241.4762 | 4 | 0 | 8 | 0 | 12 | 0 | 20 | 20 | 20 | 0 | 0 | 0 | 0 | 8082.5 | 0 | 8201 | 0 | 11195.5 | 0 | 10000 | 10000 | 3000 | 0 | 0 | 0 | 0 | 0.91 | 0.79
1831 | 8/21 | STR15 | 97 | 3275 | 25.8 | 29.8 | 65 | 24 | 100 | 7713.74 | 4 | 0 | 8 | 0 | 12 | 0 | 12 | 0 | 20 | 44 | 0 | 0 | 0 | 8082.5 | 0 | 15117.5 | 0 | 15621 | 0 | 15621 | 0 | 11500 | 300 | 0 | 0 | 0 | 1.64 | 0.85
1832 | 8/21 | STR16 | 97 | 3275 | 25.8 | 29.8 | 75 | 24 | 76 | 8854.3684 | 4 | 0 | 8 | 0 | 12 | 0 | 12 | 0 | 20 | 20 | 0 | 0 | 0 | 7307 | 0 | 8201 | 0 | 12004 | 0 | 12004 | 0 | 11500 | 3000 | 0 | 0 | 0 | 1.36 | 0.86
1833 | 8/21 | STR17 | 97 | 3275 | 25.8 | 29.8 | 75 | 24 | 76 | 12100.6842 | 4 | 0 | 8 | 0 | 12 | 0 | 12 | 0 | 20 | 20 | 0 | 0 | 0 | 7307 | 0 | 17486 | 0 | 19189 | 0 | 19189 | 0 | 11500 | 3000 | 0 | 0 | 0 | 1.37 | 0.9
1834 | 8/21 | STR18 | 97 | 3275 | 25.8 | 29.8 | 75 | 24 | 100 | 7509.24 | 4 | 0 | 8 | 0 | 12 | 0 | 12 | 0 | 12 | 0 | 4 | 48 | 0 | 7307 | 0 | 15117.5 | 0 | 15621 | 0 | 15621 | 0 | 15621 | 0 | 6000 | 300 | 0 | 1.29 | 0.82
1835 | 8/21 | STR19 | 97 | 3275 | 25.8 | 29.8 | 75 | 24 | 68 | 15587.0588 | 4 | 0 | 8 | 0 | 12 | 0 | 12 | 0 | 12 | 0 | 20 | 0 | 0 | 7307 | 0 | 17486 | 0 | 19189 | 0 | 19189 | 0 | 19189 | 0 | 10000 | 0 | 0 | 1.77 | 0.78
1836 | 8/21 | STR2 | 97 | 3275 | 25.8 | 29.8 | 65 | 32 | 72 | 9614.1389 | 4 | 0 | 8 | 0 | 20 | 20 | 20 | 0 | 0 | 0 | 0 | 0 | 0 | 8082.5 | 0 | 17486 | 0 | 11500 | 11500 | 3000 | 0 | 0 | 0 | 0 | 0 | 0 | 1.52 | 0.87
1837 | 8/21 | STR3 | 97 | 3275 | 25.8 | 29.8 | 65 | 32 | 72 | 8864.1389 | 4 | 0 | 8 | 0 | 20 | 20 | 20 | 0 | 0 | 0 | 0 | 0 | 0 | 8082.5 | 0 | 17486 | 0 | 11500 | 11500 | 300 | 0 | 0 | 0 | 0 | 0 | 0 | 1.2 | 0.85
1838 | 8/21 | STR4 | 97 | 3275 | 25.8 | 29.8 | 70 | 12 | 76 | 10516.3947 | 4 | 0 | 6 | 0 | 2 | 0 | 24 | 20 | 20 | 0 | 0 | 0 | 0 | 8082.5 | 0 | 17486 | 0 | 6000 | 0 | 15000 | 11500 | 3000 | 0 | 0 | 0 | 0 | 2.05 | 0.96
1839 | 8/21 | STR5 | 97 | 3275 | 25.8 | 29.8 | 70 | 12 | 76 | 6411.1316 | 4 | 0 | 6 | 0 | 2 | 0 | 24 | 20 | 20 | 0 | 0 | 0 | 0 | 8082.5 | 0 | 17486 | 0 | 6000 | 0 | 2000 | 11500 | 3000 | 0 | 0 | 0 | 0 | 1.93 | 0.87
1840 | 8/21 | STR6 | 97 | 3275 | 25.8 | 29.8 | 70 | 16 | 76 | 36135.3289 | 4 | 0 | 10 | 0 | 2 | 0 | 20 | 20 | 20 | 0 | 0 | 0 | 0 | 8082.5 | 0 | 11195.5 | 0 | 6000 | 0 | 115000 | 11500 | 3000 | 0 | 0 | 0 | 0 | 2.3 | 0.85
1841 | 8/21 | STR7 | 97 | 3275 | 25.8 | 29.8 | 70 | 18 | 76 | 33389.0526 | 4 | 0 | 6 | 0 | 8 | 0 | 18 | 20 | 20 | 0 | 0 | 0 | 0 | 8082.5 | 0 | 8201 | 0 | 12004 | 0 | 115000 | 11500 | 3000 | 0 | 0 | 0 | 0 | 2.02 | 0.89
1842 | 8/21 | STR8 | 97 | 3275 | 25.8 | 29.8 | 70 | 18 | 76 | 8125.8947 | 4 | 0 | 6 | 0 | 8 | 0 | 18 | 20 | 20 | 0 | 0 | 0 | 0 | 8082.5 | 0 | 8201 | 0 | 12004 | 0 | 10000 | 10000 | 3000 | 0 | 0 | 0 | 0 | 1.58 | 1.03
1843 | 8/21 | STR9 | 97 | 3275 | 25.8 | 29.8 | 80 | 18 | 76 | 8125.8947 | 4 | 0 | 6 | 0 | 8 | 0 | 18 | 20 | 20 | 0 | 0 | 0 | 0 | 8082.5 | 0 | 8201 | 0 | 12004 | 0 | 10000 | 10000 | 3000 | 0 | 0 | 0 | 0 | 1.69 | 1.39
1844 | 8/29-9/7 | STR1 | 98 | 3383 | 27.5 | 31.4 | 65 | 32 | 92 | 8176.2826 | 4 | 0 | 8 | 0 | 20 | 20 | 20 | 20 | 0 | 0 | 0 | 0 | 0 | 8082.5 | 0 | 17486 | 0 | 11500 | 11500 | 3000 | 3000 | 0 | 0 | 0 | 0 | 0 | 2 | 0.81
1845 | 8/29-9/7 | STR10 | 98 | 3383 | 27.5 | 31.4 | 65 | 18 | 88 | 6268.1818 | 4 | 0 | 6 | 0 | 8 | 0 | 8 | 0 | 2 | 0 | 20 | 20 | 20 | 8082.5 | 0 | 8201 | 0 | 12004 | 0 | 12004 | 0 | 6000 | 0 | 300 | 10000 | 3000 | 1.21 | 0.78
1846 | 8/29-9/7 | STR11 | 98 | 3383 | 27.5 | 31.4 | 65 | 18 | 88 | 9291 | 4 | 0 | 6 | 0 | 8 | 0 | 10 | 0 | 20 | 20 | 20 | 0 | 0 | 8082.5 | 0 | 8201 | 0 | 12004 | 0 | 12004 | 0 | 11500 | 11500 | 3000 | 0 | 0 | 1.08 | 0.78
1847 | 8/29-9/7 | STR12 | 98 | 3383 | 27.5 | 31.4 | 65 | 24 | 84 | 6047.4524 | 4 | 0 | 8 | 0 | 12 | 0 | 20 | 20 | 20 | 0 | 0 | 0 | 0 | 8082.5 | 0 | 8201 | 0 | 12004 | 0 | 300 | 10000 | 3000 | 0 | 0 | 0 | 0 | 1.09 | 0.77
1848 | 8/29-9/7 | STR13 | 98 | 3383 | 27.5 | 31.4 | 65 | 24 | 84 | 9071.2619 | 4 | 0 | 8 | 0 | 12 | 0 | 20 | 20 | 20 | 0 | 0 | 0 | 0 | 8082.5 | 0 | 8201 | 0 | 12004 | 0 | 11500 | 11500 | 3000 | 0 | 0 | 0 | 0 | 1.37 | 0.75
1849 | 8/29-9/7 | STR14 | 98 | 3383 | 27.5 | 31.4 | 65 | 24 | 84 | 8241.4762 | 4 | 0 | 8 | 0 | 12 | 0 | 20 | 20 | 20 | 0 | 0 | 0 | 0 | 8082.5 | 0 | 8201 | 0 | 11195.5 | 0 | 10000 | 10000 | 3000 | 0 | 0 | 0 | 0 | 0.91 | 0.82
1850 | 8/29-9/7 | STR15 | 98 | 3383 | 27.5 | 31.4 | 65 | 24 | 100 | 7713.74 | 4 | 0 | 8 | 0 | 12 | 0 | 12 | 0 | 20 | 44 | 0 | 0 | 0 | 8082.5 | 0 | 15117.5 | 0 | 15621 | 0 | 15621 | 0 | 11500 | 300 | 0 | 0 | 0 | 1.57 | 0.86
1851 | 8/29-9/7 | STR16 | 98 | 3383 | 27.5 | 31.4 | 75 | 24 | 76 | 8854.3684 | 4 | 0 | 8 | 0 | 12 | 0 | 12 | 0 | 20 | 20 | 0 | 0 | 0 | 7307 | 0 | 8201 | 0 | 12004 | 0 | 12004 | 0 | 11500 | 3000 | 0 | 0 | 0 | 1.4 | 0.85
1852 | 8/29-9/7 | STR17 | 98 | 3383 | 27.5 | 31.4 | 75 | 24 | 76 | 12100.6842 | 4 | 0 | 8 | 0 | 12 | 0 | 12 | 0 | 20 | 20 | 0 | 0 | 0 | 7307 | 0 | 17486 | 0 | 19189 | 0 | 19189 | 0 | 11500 | 3000 | 0 | 0 | 0 | 1.36 | 0.9
1853 | 8/29-9/7 | STR18 | 98 | 3383 | 27.5 | 31.4 | 75 | 24 | 100 | 7509.24 | 4 | 0 | 8 | 0 | 12 | 0 | 12 | 0 | 12 | 0 | 4 | 48 | 0 | 7307 | 0 | 15117.5 | 0 | 15621 | 0 | 15621 | 0 | 15621 | 0 | 6000 | 300 | 0 | 1.33 | 0.83
1854 | 8/29-9/7 | STR19 | 98 | 3383 | 27.5 | 31.4 | 75 | 24 | 68 | 15587.0588 | 4 | 0 | 8 | 0 | 12 | 0 | 12 | 0 | 12 | 0 | 20 | 0 | 0 | 7307 | 0 | 17486 | 0 | 19189 | 0 | 19189 | 0 | 19189 | 0 | 10000 | 0 | 0 | 1.66 | 0.78
1855 | 8/29-9/7 | STR2 | 98 | 3383 | 27.5 | 31.4 | 65 | 32 | 72 | 9614.1389 | 4 | 0 | 8 | 0 | 20 | 20 | 20 | 0 | 0 | 0 | 0 | 0 | 0 | 8082.5 | 0 | 17486 | 0 | 11500 | 11500 | 3000 | 0 | 0 | 0 | 0 | 0 | 0 | 1.54 | 0.86
1856 | 8/29-9/7 | STR3 | 98 | 3383 | 27.5 | 31.4 | 65 | 32 | 72 | 8864.1389 | 4 | 0 | 8 | 0 | 20 | 20 | 20 | 0 | 0 | 0 | 0 | 0 | 0 | 8082.5 | 0 | 17486 | 0 | 11500 | 11500 | 300 | 0 | 0 | 0 | 0 | 0 | 0 | 1.21 | 0.87
1857 | 8/29-9/7 | STR4 | 98 | 3383 | 27.5 | 31.4 | 70 | 12 | 76 | 10516.3947 | 4 | 0 | 6 | 0 | 2 | 0 | 24 | 20 | 20 | 0 | 0 | 0 | 0 | 8082.5 | 0 | 17486 | 0 | 6000 | 0 | 15000 | 11500 | 3000 | 0 | 0 | 0 | 0 | 2.02 | 0.98
1858 | 8/29-9/7 | STR5 | 98 | 3383 | 27.5 | 31.4 | 70 | 12 | 76 | 6411.1316 | 4 | 0 | 6 | 0 | 2 | 0 | 24 | 20 | 20 | 0 | 0 | 0 | 0 | 8082.5 | 0 | 17486 | 0 | 6000 | 0 | 2000 | 11500 | 3000 | 0 | 0 | 0 | 0 | 1.94 | 0.86
1859 | 8/29-9/7 | STR6 | 98 | 3383 | 27.5 | 31.4 | 70 | 16 | 76 | 36135.3289 | 4 | 0 | 10 | 0 | 2 | 0 | 20 | 20 | 20 | 0 | 0 | 0 | 0 | 8082.5 | 0 | 11195.5 | 0 | 6000 | 0 | 115000 | 11500 | 3000 | 0 | 0 | 0 | 0 | 2.19 | 0.86
1860 | 8/29-9/7 | STR7 | 98 | 3383 | 27.5 | 31.4 | 70 | 18 | 76 | 33389.0526 | 4 | 0 | 6 | 0 | 8 | 0 | 18 | 20 | 20 | 0 | 0 | 0 | 0 | 8082.5 | 0 | 8201 | 0 | 12004 | 0 | 115000 | 11500 | 3000 | 0 | 0 | 0 | 0 | 2 | 0.89
1861 | 8/29-9/7 | STR8 | 98 | 3383 | 27.5 | 31.4 | 70 | 18 | 76 | 8125.8947 | 4 | 0 | 6 | 0 | 8 | 0 | 18 | 20 | 20 | 0 | 0 | 0 | 0 | 8082.5 | 0 | 8201 | 0 | 12004 | 0 | 10000 | 10000 | 3000 | 0 | 0 | 0 | 0 | 1.58 | 1.04
1862 | 8/29-9/7 | STR9 | 98 | 3383 | 27.5 | 31.4 | 80 | 18 | 76 | 8125.8947 | 4 | 0 | 6 | 0 | 8 | 0 | 18 | 20 | 20 | 0 | 0 | 0 | 0 | 8082.5 | 0 | 8201 | 0 | 12004 | 0 | 10000 | 10000 | 3000 | 0 | 0 | 0 | 0 | 1.64 | 1.39
1863 | 8/8 | STR1 | 99 | 3212 | 30.6 | 32.6 | 65 | 32 | 92 | 8176.2826 | 4 | 0 | 8 | 0 | 20 | 20 | 20 | 20 | 0 | 0 | 0 | 0 | 0 | 8082.5 | 0 | 17486 | 0 | 11500 | 11500 | 3000 | 3000 | 0 | 0 | 0 | 0 | 0 | 1.96 | 0.83
1864 | 8/8 | STR10 | 99 | 3212 | 30.6 | 32.6 | 65 | 18 | 88 | 6268.1818 | 4 | 0 | 6 | 0 | 8 | 0 | 8 | 0 | 2 | 0 | 20 | 20 | 20 | 8082.5 | 0 | 8201 | 0 | 12004 | 0 | 12004 | 0 | 6000 | 0 | 300 | 10000 | 3000 | 1.14 | 0.83
1865 | 8/8 | STR11 | 99 | 3212 | 30.6 | 32.6 | 65 | 18 | 88 | 9291 | 4 | 0 | 6 | 0 | 8 | 0 | 10 | 0 | 20 | 20 | 20 | 0 | 0 | 8082.5 | 0 | 8201 | 0 | 12004 | 0 | 12004 | 0 | 11500 | 11500 | 3000 | 0 | 0 | 1.12 | 0.83
1866 | 8/8 | STR12 | 99 | 3212 | 30.6 | 32.6 | 65 | 24 | 84 | 6047.4524 | 4 | 0 | 8 | 0 | 12 | 0 | 20 | 20 | 20 | 0 | 0 | 0 | 0 | 8082.5 | 0 | 8201 | 0 | 12004 | 0 | 300 | 10000 | 3000 | 0 | 0 | 0 | 0 | 1.06 | 0.85
1867 | 8/8 | STR13 | 99 | 3212 | 30.6 | 32.6 | 65 | 24 | 84 | 9071.2619 | 4 | 0 | 8 | 0 | 12 | 0 | 20 | 20 | 20 | 0 | 0 | 0 | 0 | 8082.5 | 0 | 8201 | 0 | 12004 | 0 | 11500 | 11500 | 3000 | 0 | 0 | 0 | 0 | 1.33 | 0.77
1868 | 8/8 | STR14 | 99 | 3212 | 30.6 | 32.6 | 65 | 24 | 84 | 8241.4762 | 4 | 0 | 8 | 0 | 12 | 0 | 20 | 20 | 20 | 0 | 0 | 0 | 0 | 8082.5 | 0 | 8201 | 0 | 11195.5 | 0 | 10000 | 10000 | 3000 | 0 | 0 | 0 | 0 | 0.95 | 0.85
1869 | 8/8 | STR15 | 99 | 3212 | 30.6 | 32.6 | 65 | 24 | 100 | 7713.74 | 4 | 0 | 8 | 0 | 12 | 0 | 12 | 0 | 20 | 44 | 0 | 0 | 0 | 8082.5 | 0 | 15117.5 | 0 | 15621 | 0 | 15621 | 0 | 11500 | 300 | 0 | 0 | 0 | 1.54 | 0.91
1870 | 8/8 | STR16 | 99 | 3212 | 30.6 | 32.6 | 75 | 24 | 76 | 8854.3684 | 4 | 0 | 8 | 0 | 12 | 0 | 12 | 0 | 20 | 20 | 0 | 0 | 0 | 7307 | 0 | 8201 | 0 | 12004 | 0 | 12004 | 0 | 11500 | 3000 | 0 | 0 | 0 | 1.35 | 0.92
1871 | 8/8 | STR17 | 99 | 3212 | 30.6 | 32.6 | 75 | 24 | 76 | 12100.6842 | 4 | 0 | 8 | 0 | 12 | 0 | 12 | 0 | 20 | 20 | 0 | 0 | 0 | 7307 | 0 | 17486 | 0 | 19189 | 0 | 19189 | 0 | 11500 | 3000 | 0 | 0 | 0 | 1.3 | 0.96
1872 | 8/8 | STR18 | 99 | 3212 | 30.6 | 32.6 | 75 | 24 | 100 | 7509.24 | 4 | 0 | 8 | 0 | 12 | 0 | 12 | 0 | 12 | 0 | 4 | 48 | 0 | 7307 | 0 | 15117.5 | 0 | 15621 | 0 | 15621 | 0 | 15621 | 0 | 6000 | 300 | 0 | 1.29 | 0.84
1873 | 8/8 | STR19 | 99 | 3212 | 30.6 | 32.6 | 75 | 24 | 68 | 15587.0588 | 4 | 0 | 8 | 0 | 12 | 0 | 12 | 0 | 12 | 0 | 20 | 0 | 0 | 7307 | 0 | 17486 | 0 | 19189 | 0 | 19189 | 0 | 19189 | 0 | 10000 | 0 | 0 | 1.74 | 0.79
1874 | 8/8 | STR2 | 99 | 3212 | 30.6 | 32.6 | 65 | 32 | 72 | 9614.1389 | 4 | 0 | 8 | 0 | 20 | 20 | 20 | 0 | 0 | 0 | 0 | 0 | 0 | 8082.5 | 0 | 17486 | 0 | 11500 | 11500 | 3000 | 0 | 0 | 0 | 0 | 0 | 0 | 1.54 | 0.96
1875 | 8/8 | STR3 | 99 | 3212 | 30.6 | 32.6 | 65 | 32 | 72 | 8864.1389 | 4 | 0 | 8 | 0 | 20 | 20 | 20 | 0 | 0 | 0 | 0 | 0 | 0 | 8082.5 | 0 | 17486 | 0 | 11500 | 11500 | 300 | 0 | 0 | 0 | 0 | 0 | 0 | 1.18 | 0.92
1876 | 8/8 | STR4 | 99 | 3212 | 30.6 | 32.6 | 70 | 12 | 76 | 10516.3947 | 4 | 0 | 6 | 0 | 2 | 0 | 24 | 20 | 20 | 0 | 0 | 0 | 0 | 8082.5 | 0 | 17486 | 0 | 6000 | 0 | 15000 | 11500 | 3000 | 0 | 0 | 0 | 0 | 2.13 | 1.02
1877 | 8/8 | STR5 | 99 | 3212 | 30.6 | 32.6 | 70 | 12 | 76 | 6411.1316 | 4 | 0 | 6 | 0 | 2 | 0 | 24 | 20 | 20 | 0 | 0 | 0 | 0 | 8082.5 | 0 | 17486 | 0 | 6000 | 0 | 2000 | 11500 | 3000 | 0 | 0 | 0 | 0 | 1.9 | 0.91
1878 | 8/8 | STR6 | 99 | 3212 | 30.6 | 32.6 | 70 | 16 | 76 | 36135.3289 | 4 | 0 | 10 | 0 | 2 | 0 | 20 | 20 | 20 | 0 | 0 | 0 | 0 | 8082.5 | 0 | 11195.5 | 0 | 6000 | 0 | 115000 | 11500 | 3000 | 0 | 0 | 0 | 0 | 2.18 | 0.88
1879 | 8/8 | STR7 | 99 | 3212 | 30.6 | 32.6 | 70 | 18 | 76 | 33389.0526 | 4 | 0 | 6 | 0 | 8 | 0 | 18 | 20 | 20 | 0 | 0 | 0 | 0 | 8082.5 | 0 | 8201 | 0 | 12004 | 0 | 115000 | 11500 | 3000 | 0 | 0 | 0 | 0 | 2.02 | 0.92
1880 | 8/8 | STR8 | 99 | 3212 | 30.6 | 32.6 | 70 | 18 | 76 | 8125.8947 | 4 | 0 | 6 | 0 | 8 | 0 | 18 | 20 | 20 | 0 | 0 | 0 | 0 | 8082.5 | 0 | 8201 | 0 | 12004 | 0 | 10000 | 10000 | 3000 | 0 | 0 | 0 | 0 | 1.6 | 1.04
1881 | 8/8 | STR9 | 99 | 3212 | 30.6 | 32.6 | 80 | 18 | 76 | 8125.8947 | 4 | 0 | 6 | 0 | 8 | 0 | 18 | 20 | 20 | 0 | 0 | 0 | 0 | 8082.5 | 0 | 8201 | 0 | 12004 | 0 | 10000 | 10000 | 3000 | 0 | 0 | 0 | 0 | 1.79 | 1.48
1882 | 9/14-9/23 | STR1 | 100 | 3458 | 23.7 | 36.8 | 65 | 32 | 92 | 8176.2826 | 4 | 0 | 8 | 0 | 20 | 20 | 20 | 20 | 0 | 0 | 0 | 0 | 0 | 8082.5 | 0 | 17486 | 0 | 11500 | 11500 | 3000 | 3000 | 0 | 0 | 0 | 0 | 0 | 1.9 | 0.83
1883 | 9/14-9/23 | STR10 | 100 | 3458 | 23.7 | 36.8 | 65 | 18 | 88 | 6268.1818 | 4 | 0 | 6 | 0 | 8 | 0 | 8 | 0 | 2 | 0 | 20 | 20 | 20 | 8082.5 | 0 | 8201 | 0 | 12004 | 0 | 12004 | 0 | 6000 | 0 | 300 | 10000 | 3000 | 1.23 | 0.79
1884 | 9/14-9/23 | STR11 | 100 | 3458 | 23.7 | 36.8 | 65 | 18 | 88 | 9291 | 4 | 0 | 6 | 0 | 8 | 0 | 10 | 0 | 20 | 20 | 20 | 0 | 0 | 8082.5 | 0 | 8201 | 0 | 12004 | 0 | 12004 | 0 | 11500 | 11500 | 3000 | 0 | 0 | 1.48 | 0.79
1885 | 9/14-9/23 | STR12 | 100 | 3458 | 23.7 | 36.8 | 65 | 24 | 84 | 6047.4524 | 4 | 0 | 8 | 0 | 12 | 0 | 20 | 20 | 20 | 0 | 0 | 0 | 0 | 8082.5 | 0 | 8201 | 0 | 12004 | 0 | 300 | 10000 | 3000 | 0 | 0 | 0 | 0 | 1.07 | 0.77
1886 | 9/14-9/23 | STR13 | 100 | 3458 | 23.7 | 36.8 | 65 | 24 | 84 | 9071.2619 | 4 | 0 | 8 | 0 | 12 | 0 | 20 | 20 | 20 | 0 | 0 | 0 | 0 | 8082.5 | 0 | 8201 | 0 | 12004 | 0 | 11500 | 11500 | 3000 | 0 | 0 | 0 | 0 | 1.41 | 0.79
1887 | 9/14-9/23 | STR14 | 100 | 3458 | 23.7 | 36.8 | 65 | 24 | 84 | 8241.4762 | 4 | 0 | 8 | 0 | 12 | 0 | 20 | 20 | 20 | 0 | 0 | 0 | 0 | 8082.5 | 0 | 8201 | 0 | 11195.5 | 0 | 10000 | 10000 | 3000 | 0 | 0 | 0 | 0 | 0.89 | 0.81
1888 | 9/14-9/23 | STR15 | 100 | 3458 | 23.7 | 36.8 | 65 | 24 | 100 | 7713.74 | 4 | 0 | 8 | 0 | 12 | 0 | 12 | 0 | 20 | 44 | 0 | 0 | 0 | 8082.5 | 0 | 15117.5 | 0 | 15621 | 0 | 15621 | 0 | 11500 | 300 | 0 | 0 | 0 | 1.62 | 0.87
1889 | 9/14-9/23 | STR16 | 100 | 3458 | 23.7 | 36.8 | 75 | 24 | 76 | 8854.3684 | 4 | 0 | 8 | 0 | 12 | 0 | 12 | 0 | 20 | 20 | 0 | 0 | 0 | 7307 | 0 | 8201 | 0 | 12004 | 0 | 12004 | 0 | 11500 | 3000 | 0 | 0 | 0 | 1.43 | 0.88
1890 | 9/14-9/23 | STR17 | 100 | 3458 | 23.7 | 36.8 | 75 | 24 | 76 | 12100.6842 | 4 | 0 | 8 | 0 | 12 | 0 | 12 | 0 | 20 | 20 | 0 | 0 | 0 | 7307 | 0 | 17486 | 0 | 19189 | 0 | 19189 | 0 | 11500 | 3000 | 0 | 0 | 0 | 1.38 | 0.92
1891 | 9/14-9/23 | STR18 | 100 | 3458 | 23.7 | 36.8 | 75 | 24 | 100 | 7509.24 | 4 | 0 | 8 | 0 | 12 | 0 | 12 | 0 | 12 | 0 | 4 | 48 | 0 | 7307 | 0 | 15117.5 | 0 | 15621 | 0 | 15621 | 0 | 15621 | 0 | 6000 | 300 | 0 | 1.37 | 0.86
1892 | 9/14-9/23 | STR19 | 100 | 3458 | 23.7 | 36.8 | 75 | 24 | 68 | 15587.0588 | 4 | 0 | 8 | 0 | 12 | 0 | 12 | 0 | 12 | 0 | 20 | 0 | 0 | 7307 | 0 | 17486 | 0 | 19189 | 0 | 19189 | 0 | 19189 | 0 | 10000 | 0 | 0 | 1.69 | 0.81
1893 | 9/14-9/23 | STR2 | 100 | 3458 | 23.7 | 36.8 | 65 | 32 | 72 | 9614.1389 | 4 | 0 | 8 | 0 | 20 | 20 | 20 | 0 | 0 | 0 | 0 | 0 | 0 | 8082.5 | 0 | 17486 | 0 | 11500 | 11500 | 3000 | 0 | 0 | 0 | 0 | 0 | 0 | 1.53 | 0.88
1894 | 9/14-9/23 | STR3 | 100 | 3458 | 23.7 | 36.8 | 65 | 32 | 72 | 8864.1389 | 4 | 0 | 8 | 0 | 20 | 20 | 20 | 0 | 0 | 0 | 0 | 0 | 0 | 8082.5 | 0 | 17486 | 0 | 11500 | 11500 | 300 | 0 | 0 | 0 | 0 | 0 | 0 | 1.21 | 0.89
1895 | 9/14-9/23 | STR4 | 100 | 3458 | 23.7 | 36.8 | 70 | 12 | 76 | 10516.3947 | 4 | 0 | 6 | 0 | 2 | 0 | 24 | 20 | 20 | 0 | 0 | 0 | 0 | 8082.5 | 0 | 17486 | 0 | 6000 | 0 | 15000 | 11500 | 3000 | 0 | 0 | 0 | 0 | 1.96 | 1.01
1896 | 9/14-9/23 | STR5 | 100 | 3458 | 23.7 | 36.8 | 70 | 12 | 76 | 6411.1316 | 4 | 0 | 6 | 0 | 2 | 0 | 24 | 20 | 20 | 0 | 0 | 0 | 0 | 8082.5 | 0 | 17486 | 0 | 6000 | 0 | 2000 | 11500 | 3000 | 0 | 0 | 0 | 0 | 1.91 | 0.91
1897 | 9/14-9/23 | STR6 | 100 | 3458 | 23.7 | 36.8 | 70 | 16 | 76 | 36135.3289 | 4 | 0 | 10 | 0 | 2 | 0 | 20 | 20 | 20 | 0 | 0 | 0 | 0 | 8082.5 | 0 | 11195.5 | 0 | 6000 | 0 | 115000 | 11500 | 3000 | 0 | 0 | 0 | 0 | 2.31 | 0.9
1898 | 9/14-9/23 | STR7 | 100 | 3458 | 23.7 | 36.8 | 70 | 18 | 76 | 33389.0526 | 4 | 0 | 6 | 0 | 8 | 0 | 18 | 20 | 20 | 0 | 0 | 0 | 0 | 8082.5 | 0 | 8201 | 0 | 12004 | 0 | 115000 | 11500 | 3000 | 0 | 0 | 0 | 0 | 2.05 | 0.93
1899 | 9/14-9/23 | STR8 | 100 | 3458 | 23.7 | 36.8 | 70 | 18 | 76 | 8125.8947 | 4 | 0 | 6 | 0 | 8 | 0 | 18 | 20 | 20 | 0 | 0 | 0 | 0 | 8082.5 | 0 | 8201 | 0 | 12004 | 0 | 10000 | 10000 | 3000 | 0 | 0 | 0 | 0 | 1.58 | 1.06
1900 | 9/14-9/23 | STR9 | 100 | 3458 | 23.7 | 36.8 | 80 | 18 | 76 | 8125.8947 | 4 | 0 | 6 | 0 | 8 | 0 | 18 | 20 | 20 | 0 | 0 | 0 | 0 | 8082.5 | 0 | 8201 | 0 | 12004 | 0 | 10000 | 10000 | 3000 | 0 | 0 | 0 | 0 | 1.67 | 1.4
1901 | 9/2 | STR1 | 101 | 3344 | 27.3 | 27.2 | 65 | 32 | 92 | 8176.2826 | 4 | 0 | 8 | 0 | 20 | 20 | 20 | 20 | 0 | 0 | 0 | 0 | 0 | 8082.5 | 0 | 17486 | 0 | 11500 | 11500 | 3000 | 3000 | 0 | 0 | 0 | 0 | 0 | 1.95 | 0.81
1902 | 9/2 | STR10 | 101 | 3344 | 27.3 | 27.2 | 65 | 18 | 88 | 6268.1818 | 4 | 0 | 6 | 0 | 8 | 0 | 8 | 0 | 2 | 0 | 20 | 20 | 20 | 8082.5 | 0 | 8201 | 0 | 12004 | 0 | 12004 | 0 | 6000 | 0 | 300 | 10000 | 3000 | 1.28 | 0.76
1903 | 9/2 | STR11 | 101 | 3344 | 27.3 | 27.2 | 65 | 18 | 88 | 9291 | 4 | 0 | 6 | 0 | 8 | 0 | 10 | 0 | 20 | 20 | 20 | 0 | 0 | 8082.5 | 0 | 8201 | 0 | 12004 | 0 | 12004 | 0 | 11500 | 11500 | 3000 | 0 | 0 | 1.07 | 0.75
1904 | 9/2 | STR12 | 101 | 3344 | 27.3 | 27.2 | 65 | 24 | 84 | 6047.4524 | 4 | 0 | 8 | 0 | 12 | 0 | 20 | 20 | 20 | 0 | 0 | 0 | 0 | 8082.5 | 0 | 8201 | 0 | 12004 | 0 | 300 | 10000 | 3000 | 0 | 0 | 0 | 0 | 1.07 | 0.76
1905 | 9/2 | STR13 | 101 | 3344 | 27.3 | 27.2 | 65 | 24 | 84 | 9071.2619 | 4 | 0 | 8 | 0 | 12 | 0 | 20 | 20 | 20 | 0 | 0 | 0 | 0 | 8082.5 | 0 | 8201 | 0 | 12004 | 0 | 11500 | 11500 | 3000 | 0 | 0 | 0 | 0 | 1.35 | 0.76
1906 | 9/2 | STR14 | 101 | 3344 | 27.3 | 27.2 | 65 | 24 | 84 | 8241.4762 | 4 | 0 | 8 | 0 | 12 | 0 | 20 | 20 | 20 | 0 | 0 | 0 | 0 | 8082.5 | 0 | 8201 | 0 | 11195.5 | 0 | 10000 | 10000 | 3000 | 0 | 0 | 0 | 0 | 0.9 | 0.79
1907 | 9/2 | STR15 | 101 | 3344 | 27.3 | 27.2 | 65 | 24 | 100 | 7713.74 | 4 | 0 | 8 | 0 | 12 | 0 | 12 | 0 | 20 | 44 | 0 | 0 | 0 | 8082.5 | 0 | 15117.5 | 0 | 15621 | 0 | 15621 | 0 | 11500 | 300 | 0 | 0 | 0 | 1.61 | 0.85
1908 | 9/2 | STR16 | 101 | 3344 | 27.3 | 27.2 | 75 | 24 | 76 | 8854.3684 | 4 | 0 | 8 | 0 | 12 | 0 | 12 | 0 | 20 | 20 | 0 | 0 | 0 | 7307 | 0 | 8201 | 0 | 12004 | 0 | 12004 | 0 | 11500 | 3000 | 0 | 0 | 0 | 1.4 | 0.83
1909 | 9/2 | STR17 | 101 | 3344 | 27.3 | 27.2 | 75 | 24 | 76 | 12100.6842 | 4 | 0 | 8 | 0 | 12 | 0 | 12 | 0 | 20 | 20 | 0 | 0 | 0 | 7307 | 0 | 17486 | 0 | 19189 | 0 | 19189 | 0 | 11500 | 3000 | 0 | 0 | 0 | 1.37 | 0.88
1910 | 9/2 | STR18 | 101 | 3344 | 27.3 | 27.2 | 75 | 24 | 100 | 7509.24 | 4 | 0 | 8 | 0 | 12 | 0 | 12 | 0 | 12 | 0 | 4 | 48 | 0 | 7307 | 0 | 15117.5 | 0 | 15621 | 0 | 15621 | 0 | 15621 | 0 | 6000 | 300 | 0 | 1.3 | 0.83
1911 | 9/2 | STR19 | 101 | 3344 | 27.3 | 27.2 | 75 | 24 | 68 | 15587.0588 | 4 | 0 | 8 | 0 | 12 | 0 | 12 | 0 | 12 | 0 | 20 | 0 | 0 | 7307 | 0 | 17486 | 0 | 19189 | 0 | 19189 | 0 | 19189 | 0 | 10000 | 0 | 0 | 1.71 | 0.77
1912 | 9/2 | STR2 | 101 | 3344 | 27.3 | 27.2 | 65 | 32 | 72 | 9614.1389 | 4 | 0 | 8 | 0 | 20 | 20 | 20 | 0 | 0 | 0 | 0 | 0 | 0 | 8082.5 | 0 | 17486 | 0 | 11500 | 11500 | 3000 | 0 | 0 | 0 | 0 | 0 | 0 | 1.56 | 0.88
1913 | 9/2 | STR3 | 101 | 3344 | 27.3 | 27.2 | 65 | 32 | 72 | 8864.1389 | 4 | 0 | 8 | 0 | 20 | 20 | 20 | 0 | 0 | 0 | 0 | 0 | 0 | 8082.5 | 0 | 17486 | 0 | 11500 | 11500 | 300 | 0 | 0 | 0 | 0 | 0 | 0 | 1.23 | 0.87
1914 | 9/2 | STR4 | 101 | 3344 | 27.3 | 27.2 | 70 | 12 | 76 | 10516.3947 | 4 | 0 | 6 | 0 | 2 | 0 | 24 | 20 | 20 | 0 | 0 | 0 | 0 | 8082.5 | 0 | 17486 | 0 | 6000 | 0 | 15000 | 11500 | 3000 | 0 | 0 | 0 | 0 | 1.97 | 0.96
1915 | 9/2 | STR5 | 101 | 3344 | 27.3 | 27.2 | 70 | 12 | 76 | 6411.1316 | 4 | 0 | 6 | 0 | 2 | 0 | 24 | 20 | 20 | 0 | 0 | 0 | 0 | 8082.5 | 0 | 17486 | 0 | 6000 | 0 | 2000 | 11500 | 3000 | 0 | 0 | 0 | 0 | 1.92 | 0.88
1916 | 9/2 | STR6 | 101 | 3344 | 27.3 | 27.2 | 70 | 16 | 76 | 36135.3289 | 4 | 0 | 10 | 0 | 2 | 0 | 20 | 20 | 20 | 0 | 0 | 0 | 0 | 8082.5 | 0 | 11195.5 | 0 | 6000 | 0 | 115000 | 11500 | 3000 | 0 | 0 | 0 | 0 | 2.34 | 0.85
1917 | 9/2 | STR7 | 101 | 3344 | 27.3 | 27.2 | 70 | 18 | 76 | 33389.0526 | 4 | 0 | 6 | 0 | 8 | 0 | 18 | 20 | 20 | 0 | 0 | 0 | 0 | 8082.5 | 0 | 8201 | 0 | 12004 | 0 | 115000 | 11500 | 3000 | 0 | 0 | 0 | 0 | 2.04 | 0.88
1918 | 9/2 | STR8 | 101 | 3344 | 27.3 | 27.2 | 70 | 18 | 76 | 8125.8947 | 4 | 0 | 6 | 0 | 8 | 0 | 18 | 20 | 20 | 0 | 0 | 0 | 0 | 8082.5 | 0 | 8201 | 0 | 12004 | 0 | 10000 | 10000 | 3000 | 0 | 0 | 0 | 0 | 1.59 | 1.01
1919 | 9/2 | STR9 | 101 | 3344 | 27.3 | 27.2 | 80 | 18 | 76 | 8125.8947 | 4 | 0 | 6 | 0 | 8 | 0 | 18 | 20 | 20 | 0 | 0 | 0 | 0 | 8082.5 | 0 | 8201 | 0 | 12004 | 0 | 10000 | 10000 | 3000 | 0 | 0 | 0 | 0 | 1.63 | 1.42
1920 | 9/20 | STR1 | 102 | 3432 | 23.8 | 27.2 | 65 | 32 | 92 | 8176.2826 | 4 | 0 | 8 | 0 | 20 | 20 | 20 | 20 | 0 | 0 | 0 | 0 | 0 | 8082.5 | 0 | 17486 | 0 | 11500 | 11500 | 3000 | 3000 | 0 | 0 | 0 | 0 | 0 | 1.94 | 0.81
1921 | 9/20 | STR10 | 102 | 3432 | 23.8 | 27.2 | 65 | 18 | 88 | 6268.1818 | 4 | 0 | 6 | 0 | 8 | 0 | 8 | 0 | 2 | 0 | 20 | 20 | 20 | 8082.5 | 0 | 8201 | 0 | 12004 | 0 | 12004 | 0 | 6000 | 0 | 300 | 10000 | 3000 | 1.25 | 0.78
1922 | 9/20 | STR11 | 102 | 3432 | 23.8 | 27.2 | 65 | 18 | 88 | 9291 | 4 | 0 | 6 | 0 | 8 | 0 | 10 | 0 | 20 | 20 | 20 | 0 | 0 | 8082.5 | 0 | 8201 | 0 | 12004 | 0 | 12004 | 0 | 11500 | 11500 | 3000 | 0 | 0 | 1.37 | 0.79
1923 | 9/20 | STR12 | 102 | 3432 | 23.8 | 27.2 | 65 | 24 | 84 | 6047.4524 | 4 | 0 | 8 | 0 | 12 | 0 | 20 | 20 | 20 | 0 | 0 | 0 | 0 | 8082.5 | 0 | 8201 | 0 | 12004 | 0 | 300 | 10000 | 3000 | 0 | 0 | 0 | 0 | 1.14 | 0.75
1924 | 9/20 | STR13 | 102 | 3432 | 23.8 | 27.2 | 65 | 24 | 84 | 9071.2619 | 4 | 0 | 8 | 0 | 12 | 0 | 20 | 20 | 20 | 0 | 0 | 0 | 0 | 8082.5 | 0 | 8201 | 0 | 12004 | 0 | 11500 | 11500 | 3000 | 0 | 0 | 0 | 0 | 1.36 | 0.77
1925 | 9/20 | STR14 | 102 | 3432 | 23.8 | 27.2 | 65 | 24 | 84 | 8241.4762 | 4 | 0 | 8 | 0 | 12 | 0 | 20 | 20 | 20 | 0 | 0 | 0 | 0 | 8082.5 | 0 | 8201 | 0 | 11195.5 | 0 | 10000 | 10000 | 3000 | 0 | 0 | 0 | 0 | 0.9 | 0.79
1926 | 9/20 | STR15 | 102 | 3432 | 23.8 | 27.2 | 65 | 24 | 100 | 7713.74 | 4 | 0 | 8 | 0 | 12 | 0 | 12 | 0 | 20 | 44 | 0 | 0 | 0 | 8082.5 | 0 | 15117.5 | 0 | 15621 | 0 | 15621 | 0 | 11500 | 300 | 0 | 0 | 0 | 1.64 | 0.87
1927 | 9/20 | STR16 | 102 | 3432 | 23.8 | 27.2 | 75 | 24 | 76 | 8854.3684 | 4 | 0 | 8 | 0 | 12 | 0 | 12 | 0 | 20 | 20 | 0 | 0 | 0 | 7307 | 0 | 8201 | 0 | 12004 | 0 | 12004 | 0 | 11500 | 3000 | 0 | 0 | 0 | 1.39 | 0.87
1928 | 9/20 | STR17 | 102 | 3432 | 23.8 | 27.2 | 75 | 24 | 76 | 12100.6842 | 4 | 0 | 8 | 0 | 12 | 0 | 12 | 0 | 20 | 20 | 0 | 0 | 0 | 7307 | 0 | 17486 | 0 | 19189 | 0 | 19189 | 0 | 11500 | 3000 | 0 | 0 | 0 | 1.37 | 0.9
1929 | 9/20 | STR18 | 102 | 3432 | 23.8 | 27.2 | 75 | 24 | 100 | 7509.24 | 4 | 0 | 8 | 0 | 12 | 0 | 12 | 0 | 12 | 0 | 4 | 48 | 0 | 7307 | 0 | 15117.5 | 0 | 15621 | 0 | 15621 | 0 | 15621 | 0 | 6000 | 300 | 0 | 1.39 | 0.83
1930 | 9/20 | STR19 | 102 | 3432 | 23.8 | 27.2 | 75 | 24 | 68 | 15587.0588 | 4 | 0 | 8 | 0 | 12 | 0 | 12 | 0 | 12 | 0 | 20 | 0 | 0 | 7307 | 0 | 17486 | 0 | 19189 | 0 | 19189 | 0 | 19189 | 0 | 10000 | 0 | 0 | 1.71 | 0.79
1931 | 9/20 | STR2 | 102 | 3432 | 23.8 | 27.2 | 65 | 32 | 72 | 9614.1389 | 4 | 0 | 8 | 0 | 20 | 20 | 20 | 0 | 0 | 0 | 0 | 0 | 0 | 8082.5 | 0 | 17486 | 0 | 11500 | 11500 | 3000 | 0 | 0 | 0 | 0 | 0 | 0 | 1.52 | 0.88
1932 | 9/20 | STR3 | 102 | 3432 | 23.8 | 27.2 | 65 | 32 | 72 | 8864.1389 | 4 | 0 | 8 | 0 | 20 | 20 | 20 | 0 | 0 | 0 | 0 | 0 | 0 | 8082.5 | 0 | 17486 | 0 | 11500 | 11500 | 300 | 0 | 0 | 0 | 0 | 0 | 0 | 1.18 | 0.89
1933 | 9/20 | STR4 | 102 | 3432 | 23.8 | 27.2 | 70 | 12 | 76 | 10516.3947 | 4 | 0 | 6 | 0 | 2 | 0 | 24 | 20 | 20 | 0 | 0 | 0 | 0 | 8082.5 | 0 | 17486 | 0 | 6000 | 0 | 15000 | 11500 | 3000 | 0 | 0 | 0 | 0 | 1.98 | 0.98
1934 | 9/20 | STR5 | 102 | 3432 | 23.8 | 27.2 | 70 | 12 | 76 | 6411.1316 | 4 | 0 | 6 | 0 | 2 | 0 | 24 | 20 | 20 | 0 | 0 | 0 | 0 | 8082.5 | 0 | 17486 | 0 | 6000 | 0 | 2000 | 11500 | 3000 | 0 | 0 | 0 | 0 | 1.94 | 0.88
1935 | 9/20 | STR6 | 102 | 3432 | 23.8 | 27.2 | 70 | 16 | 76 | 36135.3289 | 4 | 0 | 10 | 0 | 2 | 0 | 20 | 20 | 20 | 0 | 0 | 0 | 0 | 8082.5 | 0 | 11195.5 | 0 | 6000 | 0 | 115000 | 11500 | 3000 | 0 | 0 | 0 | 0 | 2.3 | 0.87
1936 | 9/20 | STR7 | 102 | 3432 | 23.8 | 27.2 | 70 | 18 | 76 | 33389.0526 | 4 | 0 | 6 | 0 | 8 | 0 | 18 | 20 | 20 | 0 | 0 | 0 | 0 | 8082.5 | 0 | 8201 | 0 | 12004 | 0 | 115000 | 11500 | 3000 | 0 | 0 | 0 | 0 | 2.05 | 0.91
1937 | 9/20 | STR8 | 102 | 3432 | 23.8 | 27.2 | 70 | 18 | 76 | 8125.8947 | 4 | 0 | 6 | 0 | 8 | 0 | 18 | 20 | 20 | 0 | 0 | 0 | 0 | 8082.5 | 0 | 8201 | 0 | 12004 | 0 | 10000 | 10000 | 3000 | 0 | 0 | 0 | 0 | 1.6 | 1.04
1938 | 9/20 | STR9 | 102 | 3432 | 23.8 | 27.2 | 80 | 18 | 76 | 8125.8947 | 4 | 0 | 6 | 0 | 8 | 0 | 18 | 20 | 20 | 0 | 0 | 0 | 0 | 8082.5 | 0 | 8201 | 0 | 12004 | 0 | 10000 | 10000 | 3000 | 0 | 0 | 0 | 0 | 1.68 | 1.4
1939 | 9/28-10/17 | STR1 | 103 | 3533 | 17.7 | 39.8 | 65 | 32 | 92 | 8176.2826 | 4 | 0 | 8 | 0 | 20 | 20 | 20 | 20 | 0 | 0 | 0 | 0 | 0 | 8082.5 | 0 | 17486 | 0 | 11500 | 11500 | 3000 | 3000 | 0 | 0 | 0 | 0 | 0 | 1.91 | 0.83
1940 | 9/28-10/17 | STR10 | 103 | 3533 | 17.7 | 39.8 | 65 | 18 | 88 | 6268.1818 | 4 | 0 | 6 | 0 | 8 | 0 | 8 | 0 | 2 | 0 | 20 | 20 | 20 | 8082.5 | 0 | 8201 | 0 | 12004 | 0 | 12004 | 0 | 6000 | 0 | 300 | 10000 | 3000 | 1.24 | 0.78
1941 | 9/28-10/17 | STR11 | 103 | 3533 | 17.7 | 39.8 | 65 | 18 | 88 | 9291 | 4 | 0 | 6 | 0 | 8 | 0 | 10 | 0 | 20 | 20 | 20 | 0 | 0 | 8082.5 | 0 | 8201 | 0 | 12004 | 0 | 12004 | 0 | 11500 | 11500 | 3000 | 0 | 0 | 1.2 | 0.78
1942 | 9/28-10/17 | STR12 | 103 | 3533 | 17.7 | 39.8 | 65 | 24 | 84 | 6047.4524 | 4 | 0 | 8 | 0 | 12 | 0 | 20 | 20 | 20 | 0 | 0 | 0 | 0 | 8082.5 | 0 | 8201 | 0 | 12004 | 0 | 300 | 10000 | 3000 | 0 | 0 | 0 | 0 | 1.05 | 0.77
1943 | 9/28-10/17 | STR13 | 103 | 3533 | 17.7 | 39.8 | 65 | 24 | 84 | 9071.2619 | 4 | 0 | 8 | 0 | 12 | 0 | 20 | 20 | 20 | 0 | 0 | 0 | 0 | 8082.5 | 0 | 8201 | 0 | 12004 | 0 | 11500 | 11500 | 3000 | 0 | 0 | 0 | 0 | 1.39 | 0.8
1944 | 9/28-10/17 | STR14 | 103 | 3533 | 17.7 | 39.8 | 65 | 24 | 84 | 8241.4762 | 4 | 0 | 8 | 0 | 12 | 0 | 20 | 20 | 20 | 0 | 0 | 0 | 0 | 8082.5 | 0 | 8201 | 0 | 11195.5 | 0 | 10000 | 10000 | 3000 | 0 | 0 | 0 | 0 | 0.9 | 0.8
1945 | 9/28-10/17 | STR15 | 103 | 3533 | 17.7 | 39.8 | 65 | 24 | 100 | 7713.74 | 4 | 0 | 8 | 0 | 12 | 0 | 12 | 0 | 20 | 44 | 0 | 0 | 0 | 8082.5 | 0 | 15117.5 | 0 | 15621 | 0 | 15621 | 0 | 11500 | 300 | 0 | 0 | 0 | 1.7 | 0.87
1946 | 9/28-10/17 | STR16 | 103 | 3533 | 17.7 | 39.8 | 75 | 24 | 76 | 8854.3684 | 4 | 0 | 8 | 0 | 12 | 0 | 12 | 0 | 20 | 20 | 0 | 0 | 0 | 7307 | 0 | 8201 | 0 | 12004 | 0 | 12004 | 0 | 11500 | 3000 | 0 | 0 | 0 | 1.4 | 0.9
1947 | 9/28-10/17 | STR17 | 103 | 3533 | 17.7 | 39.8 | 75 | 24 | 76 | 12100.6842 | 4 | 0 | 8 | 0 | 12 | 0 | 12 | 0 | 20 | 20 | 0 | 0 | 0 | 7307 | 0 | 17486 | 0 | 19189 | 0 | 19189 | 0 | 11500 | 3000 | 0 | 0 | 0 | 1.38 | 0.93
1948 | 9/28-10/17 | STR18 | 103 | 3533 | 17.7 | 39.8 | 75 | 24 | 100 | 7509.24 | 4 | 0 | 8 | 0 | 12 | 0 | 12 | 0 | 12 | 0 | 4 | 48 | 0 | 7307 | 0 | 15117.5 | 0 | 15621 | 0 | 15621 | 0 | 15621 | 0 | 6000 | 300 | 0 | 1.45 | 0.87
1949 | 9/28-10/17 | STR19 | 103 | 3533 | 17.7 | 39.8 | 75 | 24 | 68 | 15587.0588 | 4 | 0 | 8 | 0 | 12 | 0 | 12 | 0 | 12 | 0 | 20 | 0 | 0 | 7307 | 0 | 17486 | 0 | 19189 | 0 | 19189 | 0 | 19189 | 0 | 10000 | 0 | 0 | 1.68 | 0.77
1950 | 9/28-10/17 | STR2 | 103 | 3533 | 17.7 | 39.8 | 65 | 32 | 72 | 9614.1389 | 4 | 0 | 8 | 0 | 20 | 20 | 20 | 0 | 0 | 0 | 0 | 0 | 0 | 8082.5 | 0 | 17486 | 0 | 11500 | 11500 | 3000 | 0 | 0 | 0 | 0 | 0 | 0 | 1.55 | 0.9
1951 | 9/28-10/17 | STR3 | 103 | 3533 | 17.7 | 39.8 | 65 | 32 | 72 | 8864.1389 | 4 | 0 | 8 | 0 | 20 | 20 | 20 | 0 | 0 | 0 | 0 | 0 | 0 | 8082.5 | 0 | 17486 | 0 | 11500 | 11500 | 300 | 0 | 0 | 0 | 0 | 0 | 0 | 1.26 | 0.9
1952 | 9/28-10/17 | STR4 | 103 | 3533 | 17.7 | 39.8 | 70 | 12 | 76 | 10516.3947 | 4 | 0 | 6 | 0 | 2 | 0 | 24 | 20 | 20 | 0 | 0 | 0 | 0 | 8082.5 | 0 | 17486 | 0 | 6000 | 0 | 15000 | 11500 | 3000 | 0 | 0 | 0 | 0 | 1.93 | 1
1953 | 9/28-10/17 | STR5 | 103 | 3533 | 17.7 | 39.8 | 70 | 12 | 76 | 6411.1316 | 4 | 0 | 6 | 0 | 2 | 0 | 24 | 20 | 20 | 0 | 0 | 0 | 0 | 8082.5 | 0 | 17486 | 0 | 6000 | 0 | 2000 | 11500 | 3000 | 0 | 0 | 0 | 0 | 1.95 | 0.87
1954 | 9/28-10/17 | STR6 | 103 | 3533 | 17.7 | 39.8 | 70 | 16 | 76 | 36135.3289 | 4 | 0 | 10 | 0 | 2 | 0 | 20 | 20 | 20 | 0 | 0 | 0 | 0 | 8082.5 | 0 | 11195.5 | 0 | 6000 | 0 | 115000 | 11500 | 3000 | 0 | 0 | 0 | 0 | 2.23 | 0.88
1955 | 9/28-10/17 | STR7 | 103 | 3533 | 17.7 | 39.8 | 70 | 18 | 76 | 33389.0526 | 4 | 0 | 6 | 0 | 8 | 0 | 18 | 20 | 20 | 0 | 0 | 0 | 0 | 8082.5 | 0 | 8201 | 0 | 12004 | 0 | 115000 | 11500 | 3000 | 0 | 0 | 0 | 0 | 2.08 | 0.92
1956 | 9/28-10/17 | STR8 | 103 | 3533 | 17.7 | 39.8 | 70 | 18 | 76 | 8125.8947 | 4 | 0 | 6 | 0 | 8 | 0 | 18 | 20 | 20 | 0 | 0 | 0 | 0 | 8082.5 | 0 | 8201 | 0 | 12004 | 0 | 10000 | 10000 | 3000 | 0 | 0 | 0 | 0 | 1.6 | 1.08
1957 | 9/28-10/17 | STR9 | 103 | 3533 | 17.7 | 39.8 | 80 | 18 | 76 | 8125.8947 | 4 | 0 | 6 | 0 | 8 | 0 | 18 | 20 | 20 | 0 | 0 | 0 | 0 | 8082.5 | 0 | 8201 | 0 | 12004 | 0 | 10000 | 10000 | 3000 | 0 | 0 | 0 | 0 | 1.71 | 1.53
1958 | 1/10-1/21 | STR1 | 104 | 4144 | 0.2 | 34.1 | 65 | 32 | 92 | 8176.2826 | 4 | 0 | 8 | 0 | 20 | 20 | 20 | 20 | 0 | 0 | 0 | 0 | 0 | 8082.5 | 0 | 17486 | 0 | 11500 | 11500 | 3000 | 3000 | 0 | 0 | 0 | 0 | 0 | 1.92 | 0.82
1959 | 1/10-1/21 | STR10 | 104 | 4144 | 0.2 | 34.1 | 65 | 18 | 88 | 6268.1818 | 4 | 0 | 6 | 0 | 8 | 0 | 8 | 0 | 2 | 0 | 20 | 20 | 20 | 8082.5 | 0 | 8201 | 0 | 12004 | 0 | 12004 | 0 | 6000 | 0 | 300 | 10000 | 3000 | 1.36 | 0.77
1960 | 1/10-1/21 | STR11 | 104 | 4144 | 0.2 | 34.1 | 65 | 18 | 88 | 9291 | 4 | 0 | 6 | 0 | 8 | 0 | 10 | 0 | 20 | 20 | 20 | 0 | 0 | 8082.5 | 0 | 8201 | 0 | 12004 | 0 | 12004 | 0 | 11500 | 11500 | 3000 | 0 | 0 | 1.5 | 0.74
1961 | 1/10-1/21 | STR12 | 104 | 4144 | 0.2 | 34.1 | 65 | 24 | 84 | 6047.4524 | 4 | 0 | 8 | 0 | 12 | 0 | 20 | 20 | 20 | 0 | 0 | 0 | 0 | 8082.5 | 0 | 8201 | 0 | 12004 | 0 | 300 | 10000 | 3000 | 0 | 0 | 0 | 0 | 1.06 | 0.75
1962 | 1/10-1/21 | STR13 | 104 | 4144 | 0.2 | 34.1 | 65 | 24 | 84 | 9071.2619 | 4 | 0 | 8 | 0 | 12 | 0 | 20 | 20 | 20 | 0 | 0 | 0 | 0 | 8082.5 | 0 | 8201 | 0 | 12004 | 0 | 11500 | 11500 | 3000 | 0 | 0 | 0 | 0 | 1.39 | 0.79
1963 | 1/10-1/21 | STR14 | 104 | 4144 | 0.2 | 34.1 | 65 | 24 | 84 | 8241.4762 | 4 | 0 | 8 | 0 | 12 | 0 | 20 | 20 | 20 | 0 | 0 | 0 | 0 | 8082.5 | 0 | 8201 | 0 | 11195.5 | 0 | 10000 | 10000 | 3000 | 0 | 0 | 0 | 0 | 0.93 | 0.78
1964 | 1/10-1/21 | STR15 | 104 | 4144 | 0.2 | 34.1 | 65 | 24 | 100 | 7713.74 | 4 | 0 | 8 | 0 | 12 | 0 | 12 | 0 | 20 | 44 | 0 | 0 | 0 | 8082.5 | 0 | 15117.5 | 0 | 15621 | 0 | 15621 | 0 | 11500 | 300 | 0 | 0 | 0 | 1.71 | 0.82
1965 | 1/10-1/21 | STR16 | 104 | 4144 | 0.2 | 34.1 | 75 | 24 | 76 | 8854.3684 | 4 | 0 | 8 | 0 | 12 | 0 | 12 | 0 | 20 | 20 | 0 | 0 | 0 | 7307 | 0 | 8201 | 0 | 12004 | 0 | 12004 | 0 | 11500 | 3000 | 0 | 0 | 0 | 1.44 | 0.88
1966 | 1/10-1/21 | STR17 | 104 | 4144 | 0.2 | 34.1 | 75 | 24 | 76 | 12100.6842 | 4 | 0 | 8 | 0 | 12 | 0 | 12 | 0 | 20 | 20 | 0 | 0 | 0 | 7307 | 0 | 17486 | 0 | 19189 | 0 | 19189 | 0 | 11500 | 3000 | 0 | 0 | 0 | 1.44 | 0.9
1967 | 1/10-1/21 | STR18 | 104 | 4144 | 0.2 | 34.1 | 75 | 24 | 100 | 7509.24 | 4 | 0 | 8 | 0 | 12 | 0 | 12 | 0 | 12 | 0 | 4 | 48 | 0 | 7307 | 0 | 15117.5 | 0 | 15621 | 0 | 15621 | 0 | 15621 | 0 | 6000 | 300 | 0 | 1.58 | 0.84
1968 | 1/10-1/21 | STR19 | 104 | 4144 | 0.2 | 34.1 | 75 | 24 | 68 | 15587.0588 | 4 | 0 | 8 | 0 | 12 | 0 | 12 | 0 | 12 | 0 | 20 | 0 | 0 | 7307 | 0 | 17486 | 0 | 19189 | 0 | 19189 | 0 | 19189 | 0 | 10000 | 0 | 0 | 1.74 | 0.79
1969 | 1/10-1/21 | STR2 | 104 | 4144 | 0.2 | 34.1 | 65 | 32 | 72 | 9614.1389 | 4 | 0 | 8 | 0 | 20 | 20 | 20 | 0 | 0 | 0 | 0 | 0 | 0 | 8082.5 | 0 | 17486 | 0 | 11500 | 11500 | 3000 | 0 | 0 | 0 | 0 | 0 | 0 | 1.58 | 0.85
1970 | 1/10-1/21 | STR3 | 104 | 4144 | 0.2 | 34.1 | 65 | 32 | 72 | 8864.1389 | 4 | 0 | 8 | 0 | 20 | 20 | 20 | 0 | 0 | 0 | 0 | 0 | 0 | 8082.5 | 0 | 17486 | 0 | 11500 | 11500 | 300 | 0 | 0 | 0 | 0 | 0 | 0 | 1.24 | 0.89
1971 | 1/10-1/21 | STR4 | 104 | 4144 | 0.2 | 34.1 | 70 | 12 | 76 | 10516.3947 | 4 | 0 | 6 | 0 | 2 | 0 | 24 | 20 | 20 | 0 | 0 | 0 | 0 | 8082.5 | 0 | 17486 | 0 | 6000 | 0 | 15000 | 11500 | 3000 | 0 | 0 | 0 | 0 | 1.81 | 0.97
1972 | 1/10-1/21 | STR5 | 104 | 4144 | 0.2 | 34.1 | 70 | 12 | 76 | 6411.1316 | 4 | 0 | 6 | 0 | 2 | 0 | 24 | 20 | 20 | 0 | 0 | 0 | 0 | 8082.5 | 0 | 17486 | 0 | 6000 | 0 | 2000 | 11500 | 3000 | 0 | 0 | 0 | 0 | 2.03 | 0.86
1973 | 1/10-1/21 | STR6 | 104 | 4144 | 0.2 | 34.1 | 70 | 16 | 76 | 36135.3289 | 4 | 0 | 10 | 0 | 2 | 0 | 20 | 20 | 20 | 0 | 0 | 0 | 0 | 8082.5 | 0 | 11195.5 | 0 | 6000 | 0 | 115000 | 11500 | 3000 | 0 | 0 | 0 | 0 | 2.47 | 0.87
1974 | 1/10-1/21 | STR7 | 104 | 4144 | 0.2 | 34.1 | 70 | 18 | 76 | 33389.0526 | 4 | 0 | 6 | 0 | 8 | 0 | 18 | 20 | 20 | 0 | 0 | 0 | 0 | 8082.5 | 0 | 8201 | 0 | 12004 | 0 | 115000 | 11500 | 3000 | 0 | 0 | 0 | 0 | 2.22 | 0.91
1975 | 1/10-1/21 | STR8 | 104 | 4144 | 0.2 | 34.1 | 70 | 18 | 76 | 8125.8947 | 4 | 0 | 6 | 0 | 8 | 0 | 18 | 20 | 20 | 0 | 0 | 0 | 0 | 8082.5 | 0 | 8201 | 0 | 12004 | 0 | 10000 | 10000 | 3000 | 0 | 0 | 0 | 0 | 1.67 | 1.05
1976 | 1/10-1/21 | STR9 | 104 | 4144 | 0.2 | 34.1 | 80 | 18 | 76 | 8125.8947 | 4 | 0 | 6 | 0 | 8 | 0 | 18 | 20 | 20 | 0 | 0 | 0 | 0 | 8082.5 | 0 | 8201 | 0 | 12004 | 0 | 10000 | 10000 | 3000 | 0 | 0 | 0 | 0 | 1.82 | 1.41
1977 | 1/15 | STR1 | 105 | 4090 | 1.4 | 31.7 | 65 | 32 | 92 | 8176.2826 | 4 | 0 | 8 | 0 | 20 | 20 | 20 | 20 | 0 | 0 | 0 | 0 | 0 | 8082.5 | 0 | 17486 | 0 | 11500 | 11500 | 3000 | 3000 | 0 | 0 | 0 | 0 | 0 | 1.88 | 0.88
1978 | 1/15 | STR10 | 105 | 4090 | 1.4 | 31.7 | 65 | 18 | 88 | 6268.1818 | 4 | 0 | 6 | 0 | 8 | 0 | 8 | 0 | 2 | 0 | 20 | 20 | 20 | 8082.5 | 0 | 8201 | 0 | 12004 | 0 | 12004 | 0 | 6000 | 0 | 300 | 10000 | 3000 | 1.38 | 0.84
1979 | 1/15 | STR11 | 105 | 4090 | 1.4 | 31.7 | 65 | 18 | 88 | 9291 | 4 | 0 | 6 | 0 | 8 | 0 | 10 | 0 | 20 | 20 | 20 | 0 | 0 | 8082.5 | 0 | 8201 | 0 | 12004 | 0 | 12004 | 0 | 11500 | 11500 | 3000 | 0 | 0 | 1.55 | 0.84
1980 | 1/15 | STR12 | 105 | 4090 | 1.4 | 31.7 | 65 | 24 | 84 | 6047.4524 | 4 | 0 | 8 | 0 | 12 | 0 | 20 | 20 | 20 | 0 | 0 | 0 | 0 | 8082.5 | 0 | 8201 | 0 | 12004 | 0 | 300 | 10000 | 3000 | 0 | 0 | 0 | 0 | 1.18 | 0.81
1981 | 1/15 | STR13 | 105 | 4090 | 1.4 | 31.7 | 65 | 24 | 84 | 9071.2619 | 4 | 0 | 8 | 0 | 12 | 0 | 20 | 20 | 20 | 0 | 0 | 0 | 0 | 8082.5 | 0 | 8201 | 0 | 12004 | 0 | 11500 | 11500 | 3000 | 0 | 0 | 0 | 0 | 1.46 | 0.86
1982 | 1/15 | STR14 | 105 | 4090 | 1.4 | 31.7 | 65 | 24 | 84 | 8241.4762 | 4 | 0 | 8 | 0 | 12 | 0 | 20 | 20 | 20 | 0 | 0 | 0 | 0 | 8082.5 | 0 | 8201 | 0 | 11195.5 | 0 | 10000 | 10000 | 3000 | 0 | 0 | 0 | 0 | 0.96 | 0.86
1983 | 1/15 | STR15 | 105 | 4090 | 1.4 | 31.7 | 65 | 24 | 100 | 7713.74 | 4 | 0 | 8 | 0 | 12 | 0 | 12 | 0 | 20 | 44 | 0 | 0 | 0 | 8082.5 | 0 | 15117.5 | 0 | 15621 | 0 | 15621 | 0 | 11500 | 300 | 0 | 0 | 0 | 1.64 | 0.94
1984 | 1/15 | STR16 | 105 | 4090 | 1.4 | 31.7 | 75 | 24 | 76 | 8854.3684 | 4 | 0 | 8 | 0 | 12 | 0 | 12 | 0 | 20 | 20 | 0 | 0 | 0 | 7307 | 0 | 8201 | 0 | 12004 | 0 | 12004 | 0 | 11500 | 3000 | 0 | 0 | 0 | 1.43 | 0.94
1985 | 1/15 | STR17 | 105 | 4090 | 1.4 | 31.7 | 75 | 24 | 76 | 12100.6842 | 4 | 0 | 8 | 0 | 12 | 0 | 12 | 0 | 20 | 20 | 0 | 0 | 0 | 7307 | 0 | 17486 | 0 | 19189 | 0 | 19189 | 0 | 11500 | 3000 | 0 | 0 | 0 | 1.46 | 0.95
1986 | 1/15 | STR18 | 105 | 4090 | 1.4 | 31.7 | 75 | 24 | 100 | 7509.24 | 4 | 0 | 8 | 0 | 12 | 0 | 12 | 0 | 12 | 0 | 4 | 48 | 0 | 7307 | 0 | 15117.5 | 0 | 15621 | 0 | 15621 | 0 | 15621 | 0 | 6000 | 300 | 0 | 1.48 | 0.91
1987 | 1/15 | STR19 | 105 | 4090 | 1.4 | 31.7 | 75 | 24 | 68 | 15587.0588 | 4 | 0 | 8 | 0 | 12 | 0 | 12 | 0 | 12 | 0 | 20 | 0 | 0 | 7307 | 0 | 17486 | 0 | 19189 | 0 | 19189 | 0 | 19189 | 0 | 10000 | 0 | 0 | 1.83 | 0.81
1988 | 1/15 | STR2 | 105 | 4090 | 1.4 | 31.7 | 65 | 32 | 72 | 9614.1389 | 4 | 0 | 8 | 0 | 20 | 20 | 20 | 0 | 0 | 0 | 0 | 0 | 0 | 8082.5 | 0 | 17486 | 0 | 11500 | 11500 | 3000 | 0 | 0 | 0 | 0 | 0 | 0 | 1.54 | 0.94
1989 | 1/15 | STR3 | 105 | 4090 | 1.4 | 31.7 | 65 | 32 | 72 | 8864.1389 | 4 | 0 | 8 | 0 | 20 | 20 | 20 | 0 | 0 | 0 | 0 | 0 | 0 | 8082.5 | 0 | 17486 | 0 | 11500 | 11500 | 300 | 0 | 0 | 0 | 0 | 0 | 0 | 1.25 | 0.96
1990 | 1/15 | STR4 | 105 | 4090 | 1.4 | 31.7 | 70 | 12 | 76 | 10516.3947 | 4 | 0 | 6 | 0 | 2 | 0 | 24 | 20 | 20 | 0 | 0 | 0 | 0 | 8082.5 | 0 | 17486 | 0 | 6000 | 0 | 15000 | 11500 | 3000 | 0 | 0 | 0 | 0 | 1.85 | 1.04
1991 | 1/15 | STR5 | 105 | 4090 | 1.4 | 31.7 | 70 | 12 | 76 | 6411.1316 | 4 | 0 | 6 | 0 | 2 | 0 | 24 | 20 | 20 | 0 | 0 | 0 | 0 | 8082.5 | 0 | 17486 | 0 | 6000 | 0 | 2000 | 11500 | 3000 | 0 | 0 | 0 | 0 | 2.05 | 0.93
1992 | 1/15 | STR6 | 105 | 4090 | 1.4 | 31.7 | 70 | 16 | 76 | 36135.3289 | 4 | 0 | 10 | 0 | 2 | 0 | 20 | 20 | 20 | 0 | 0 | 0 | 0 | 8082.5 | 0 | 11195.5 | 0 | 6000 | 0 | 115000 | 11500 | 3000 | 0 | 0 | 0 | 0 | 2.61 | 0.91
1993 | 1/15 | STR7 | 105 | 4090 | 1.4 | 31.7 | 70 | 18 | 76 | 33389.0526 | 4 | 0 | 6 | 0 | 8 | 0 | 18 | 20 | 20 | 0 | 0 | 0 | 0 | 8082.5 | 0 | 8201 | 0 | 12004 | 0 | 115000 | 11500 | 3000 | 0 | 0 | 0 | 0 | 2.26 | 0.95
1994 | 1/15 | STR8 | 105 | 4090 | 1.4 | 31.7 | 70 | 18 | 76 | 8125.8947 | 4 | 0 | 6 | 0 | 8 | 0 | 18 | 20 | 20 | 0 | 0 | 0 | 0 | 8082.5 | 0 | 8201 | 0 | 12004 | 0 | 10000 | 10000 | 3000 | 0 | 0 | 0 | 0 | 1.7 | 1.13
1995 | 1/15 | STR9 | 105 | 4090 | 1.4 | 31.7 | 80 | 18 | 76 | 8125.8947 | 4 | 0 | 6 | 0 | 8 | 0 | 18 | 20 | 20 | 0 | 0 | 0 | 0 | 8082.5 | 0 | 8201 | 0 | 12004 | 0 | 10000 | 10000 | 3000 | 0 | 0 | 0 | 0 | 1.72 | 1.46
1996 | 1/3-1/13 | STR1 | 106 | 6044 | 0.8 | 31.7 | 65 | 32 | 92 | 8176.2826 | 4 | 0 | 8 | 0 | 20 | 20 | 20 | 20 | 0 | 0 | 0 | 0 | 0 | 8082.5 | 0 | 17486 | 0 | 11500 | 11500 | 3000 | 3000 | 0 | 0 | 0 | 0 | 0 | 1.93 | 0.91
1997 | 1/3-1/13 | STR10 | 106 | 6044 | 0.8 | 31.7 | 65 | 18 | 88 | 6268.1818 | 4 | 0 | 6 | 0 | 8 | 0 | 8 | 0 | 2 | 0 | 20 | 20 | 20 | 8082.5 | 0 | 8201 | 0 | 12004 | 0 | 12004 | 0 | 6000 | 0 | 300 | 10000 | 3000 | 1.33 | 0.88
1998 | 1/3-1/13 | STR11 | 106 | 6044 | 0.8 | 31.7 | 65 | 18 | 88 | 9291 | 4 | 0 | 6 | 0 | 8 | 0 | 10 | 0 | 20 | 20 | 20 | 0 | 0 | 8082.5 | 0 | 8201 | 0 | 12004 | 0 | 12004 | 0 | 11500 | 11500 | 3000 | 0 | 0 | 1.44 | 0.86
1999 | 1/3-1/13 | STR12 | 106 | 6044 | 0.8 | 31.7 | 65 | 24 | 84 | 6047.4524 | 4 | 0 | 8 | 0 | 12 | 0 | 20 | 20 | 20 | 0 | 0 | 0 | 0 | 8082.5 | 0 | 8201 | 0 | 12004 | 0 | 300 | 10000 | 3000 | 0 | 0 | 0 | 0 | 1.2 | 0.84
2000 | 1/3-1/13 | STR13 | 106 | 6044 | 0.8 | 31.7 | 65 | 24 | 84 | 9071.2619 | 4 | 0 | 8 | 0 | 12 | 0 | 20 | 20 | 20 | 0 | 0 | 0 | 0 | 8082.5 | 0 | 8201 | 0 | 12004 | 0 | 11500 | 11500 | 3000 | 0 | 0 | 0 | 0 | 1.39 | 0.84
2001 | 1/3-1/13 | STR14 | 106 | 6044 | 0.8 | 31.7 | 65 | 24 | 84 | 8241.4762 | 4 | 0 | 8 | 0 | 12 | 0 | 20 | 20 | 20 | 0 | 0 | 0 | 0 | 8082.5 | 0 | 8201 | 0 | 11195.5 | 0 | 10000 | 10000 | 3000 | 0 | 0 | 0 | 0 | 0.91 | 0.87
2002 | 1/3-1/13 | STR15 | 106 | 6044 | 0.8 | 31.7 | 65 | 24 | 100 | 7713.74 | 4 | 0 | 8 | 0 | 12 | 0 | 12 | 0 | 20 | 44 | 0 | 0 | 0 | 8082.5 | 0 | 15117.5 | 0 | 15621 | 0 | 15621 | 0 | 11500 | 300 | 0 | 0 | 0 | 1.61 | 0.93
2003 | 1/3-1/13 | STR16 | 106 | 6044 | 0.8 | 31.7 | 75 | 24 | 76 | 8854.3684 | 4 | 0 | 8 | 0 | 12 | 0 | 12 | 0 | 20 | 20 | 0 | 0 | 0 | 7307 | 0 | 8201 | 0 | 12004 | 0 | 12004 | 0 | 11500 | 3000 | 0 | 0 | 0 | 1.41 | 0.96
2004 | 1/3-1/13 | STR17 | 106 | 6044 | 0.8 | 31.7 | 75 | 24 | 76 | 12100.6842 | 4 | 0 | 8 | 0 | 12 | 0 | 12 | 0 | 20 | 20 | 0 | 0 | 0 | 7307 | 0 | 17486 | 0 | 19189 | 0 | 19189 | 0 | 11500 | 3000 | 0 | 0 | 0 | 1.45 | 0.99
2005 | 1/3-1/13 | STR18 | 106 | 6044 | 0.8 | 31.7 | 75 | 24 | 100 | 7509.24 | 4 | 0 | 8 | 0 | 12 | 0 | 12 | 0 | 12 | 0 | 4 | 48 | 0 | 7307 | 0 | 15117.5 | 0 | 15621 | 0 | 15621 | 0 | 15621 | 0 | 6000 | 300 | 0 | 1.52 | 0.92
2006 | 1/3-1/13 | STR19 | 106 | 6044 | 0.8 | 31.7 | 75 | 24 | 68 | 15587.0588 | 4 | 0 | 8 | 0 | 12 | 0 | 12 | 0 | 12 | 0 | 20 | 0 | 0 | 7307 | 0 | 17486 | 0 | 19189 | 0 | 19189 | 0 | 19189 | 0 | 10000 | 0 | 0 | 1.76 | 0.87
2007 | 1/3-1/13 | STR2 | 106 | 6044 | 0.8 | 31.7 | 65 | 32 | 72 | 9614.1389 | 4 | 0 | 8 | 0 | 20 | 20 | 20 | 0 | 0 | 0 | 0 | 0 | 0 | 8082.5 | 0 | 17486 | 0 | 11500 | 11500 | 3000 | 0 | 0 | 0 | 0 | 0 | 0 | 1.59 | 0.98
2008 | 1/3-1/13 | STR3 | 106 | 6044 | 0.8 | 31.7 | 65 | 32 | 72 | 8864.1389 | 4 | 0 | 8 | 0 | 20 | 20 | 20 | 0 | 0 | 0 | 0 | 0 | 0 | 8082.5 | 0 | 17486 | 0 | 11500 | 11500 | 300 | 0 | 0 | 0 | 0 | 0 | 0 | 1.28 | 0.98
2009 | 1/3-1/13 | STR4 | 106 | 6044 | 0.8 | 31.7 | 70 | 12 | 76 | 10516.3947 | 4 | 0 | 6 | 0 | 2 | 0 | 24 | 20 | 20 | 0 | 0 | 0 | 0 | 8082.5 | 0 | 17486 | 0 | 6000 | 0 | 15000 | 11500 | 3000 | 0 | 0 | 0 | 0 | 1.94 | 1.06
2010 | 1/3-1/13 | STR5 | 106 | 6044 | 0.8 | 31.7 | 70 | 12 | 76 | 6411.1316 | 4 | 0 | 6 | 0 | 2 | 0 | 24 | 20 | 20 | 0 | 0 | 0 | 0 | 8082.5 | 0 | 17486 | 0 | 6000 | 0 | 2000 | 11500 | 3000 | 0 | 0 | 0 | 0 | 2 | 0.97
2011 | 1/3-1/13 | STR6 | 106 | 6044 | 0.8 | 31.7 | 70 | 16 | 76 | 36135.3289 | 4 | 0 | 10 | 0 | 2 | 0 | 20 | 20 | 20 | 0 | 0 | 0 | 0 | 8082.5 | 0 | 11195.5 | 0 | 6000 | 0 | 115000 | 11500 | 3000 | 0 | 0 | 0 | 0 | 2.53 | 0.95
2012 | 1/3-1/13 | STR7 | 106 | 6044 | 0.8 | 31.7 | 70 | 18 | 76 | 33389.0526 | 4 | 0 | 6 | 0 | 8 | 0 | 18 | 20 | 20 | 0 | 0 | 0 | 0 | 8082.5 | 0 | 8201 | 0 | 12004 | 0 | 115000 | 11500 | 3000 | 0 | 0 | 0 | 0 | 2.17 | 1
2013 | 1/3-1/13 | STR8 | 106 | 6044 | 0.8 | 31.7 | 70 | 18 | 76 | 8125.8947 | 4 | 0 | 6 | 0 | 8 | 0 | 18 | 20 | 20 | 0 | 0 | 0 | 0 | 8082.5 | 0 | 8201 | 0 | 12004 | 0 | 10000 | 10000 | 3000 | 0 | 0 | 0 | 0 | 1.9 | 1.15
2014 | 1/3-1/13 | STR9 | 106 | 6044 | 0.8 | 31.7 | 80 | 18 | 76 | 8125.8947 | 4 | 0 | 6 | 0 | 8 | 0 | 18 | 20 | 20 | 0 | 0 | 0 | 0 | 8082.5 | 0 | 8201 | 0 | 12004 | 0 | 10000 | 10000 | 3000 | 0 | 0 | 0 | 0 | 2.36 | 1.58
2015 | 1/8 | STR1 | 107 | 5992 | 1.1 | 32.5 | 65 | 32 | 92 | 8176.2826 | 4 | 0 | 8 | 0 | 20 | 20 | 20 | 20 | 0 | 0 | 0 | 0 | 0 | 8082.5 | 0 | 17486 | 0 | 11500 | 11500 | 3000 | 3000 | 0 | 0 | 0 | 0 | 0 | 1.93 | 0.89
2016 | 1/8 | STR10 | 107 | 5992 | 1.1 | 32.5 | 65 | 18 | 88 | 6268.1818 | 4 | 0 | 6 | 0 | 8 | 0 | 8 | 0 | 2 | 0 | 20 | 20 | 20 | 8082.5 | 0 | 8201 | 0 | 12004 | 0 | 12004 | 0 | 6000 | 0 | 300 | 10000 | 3000 | 1.43 | 0.83
2017 | 1/8 | STR11 | 107 | 5992 | 1.1 | 32.5 | 65 | 18 | 88 | 9291 | 4 | 0 | 6 | 0 | 8 | 0 | 10 | 0 | 20 | 20 | 20 | 0 | 0 | 8082.5 | 0 | 8201 | 0 | 12004 | 0 | 12004 | 0 | 11500 | 11500 | 3000 | 0 | 0 | 1.55 | 0.85
2018 | 1/8 | STR12 | 107 | 5992 | 1.1 | 32.5 | 65 | 24 | 84 | 6047.4524 | 4 | 0 | 8 | 0 | 12 | 0 | 20 | 20 | 20 | 0 | 0 | 0 | 0 | 8082.5 | 0 | 8201 | 0 | 12004 | 0 | 300 | 10000 | 3000 | 0 | 0 | 0 | 0 | 1.4 | 0.82
2019 | 1/8 | STR13 | 107 | 5992 | 1.1 | 32.5 | 65 | 24 | 84 | 9071.2619 | 4 | 0 | 8 | 0 | 12 | 0 | 20 | 20 | 20 | 0 | 0 | 0 | 0 | 8082.5 | 0 | 8201 | 0 | 12004 | 0 | 11500 | 11500 | 3000 | 0 | 0 | 0 | 0 | 1.46 | 0.88
2020 | 1/8 | STR14 | 107 | 5992 | 1.1 | 32.5 | 65 | 24 | 84 | 8241.4762 | 4 | 0 | 8 | 0 | 12 | 0 | 20 | 20 | 20 | 0 | 0 | 0 | 0 | 8082.5 | 0 | 8201 | 0 | 11195.5 | 0 | 10000 | 10000 | 3000 | 0 | 0 | 0 | 0 | 1.04 | 0.86
2021 | 1/8 | STR15 | 107 | 5992 | 1.1 | 32.5 | 65 | 24 | 100 | 7713.74 | 4 | 0 | 8 | 0 | 12 | 0 | 12 | 0 | 20 | 44 | 0 | 0 | 0 | 8082.5 | 0 | 15117.5 | 0 | 15621 | 0 | 15621 | 0 | 11500 | 300 | 0 | 0 | 0 | 1.74 | 0.96
2022 | 1/8 | STR16 | 107 | 5992 | 1.1 | 32.5 | 75 | 24 | 76 | 8854.3684 | 4 | 0 | 8 | 0 | 12 | 0 | 12 | 0 | 20 | 20 | 0 | 0 | 0 | 7307 | 0 | 8201 | 0 | 12004 | 0 | 12004 | 0 | 11500 | 3000 | 0 | 0 | 0 | 1.51 | 0.92
2023 | 1/8 | STR17 | 107 | 5992 | 1.1 | 32.5 | 75 | 24 | 76 | 12100.6842 | 4 | 0 | 8 | 0 | 12 | 0 | 12 | 0 | 20 | 20 | 0 | 0 | 0 | 7307 | 0 | 17486 | 0 | 19189 | 0 | 19189 | 0 | 11500 | 3000 | 0 | 0 | 0 | 1.47 | 0.91
2024 | 1/8 | STR18 | 107 | 5992 | 1.1 | 32.5 | 75 | 24 | 100 | 7509.24 | 4 | 0 | 8 | 0 | 12 | 0 | 12 | 0 | 12 | 0 | 4 | 48 | 0 | 7307 | 0 | 15117.5 | 0 | 15621 | 0 | 15621 | 0 | 15621 | 0 | 6000 | 300 | 0 | 1.62 | 0.86
2025 | 1/8 | STR19 | 107 | 5992 | 1.1 | 32.5 | 75 | 24 | 68 | 15587.0588 | 4 | 0 | 8 | 0 | 12 | 0 | 12 | 0 | 12 | 0 | 20 | 0 | 0 | 7307 | 0 | 17486 | 0 | 19189 | 0 | 19189 | 0 | 19189 | 0 | 10000 | 0 | 0 | 1.93 | 0.85
2026 | 1/8 | STR2 | 107 | 5992 | 1.1 | 32.5 | 65 | 32 | 72 | 9614.1389 | 4 | 0 | 8 | 0 | 20 | 20 | 20 | 0 | 0 | 0 | 0 | 0 | 0 | 8082.5 | 0 | 17486 | 0 | 11500 | 11500 | 3000 | 0 | 0 | 0 | 0 | 0 | 0 | 1.61 | 0.93
2027 | 1/8 | STR3 | 107 | 5992 | 1.1 | 32.5 | 65 | 32 | 72 | 8864.1389 | 4 | 0 | 8 | 0 | 20 | 20 | 20 | 0 | 0 | 0 | 0 | 0 | 0 | 8082.5 | 0 | 17486 | 0 | 11500 | 11500 | 300 | 0 | 0 | 0 | 0 | 0 | 0 | 1.21 | 0.96
2028 | 1/8 | STR4 | 107 | 5992 | 1.1 | 32.5 | 70 | 12 | 76 | 10516.3947 | 4 | 0 | 6 | 0 | 2 | 0 | 24 | 20 | 20 | 0 | 0 | 0 | 0 | 8082.5 | 0 | 17486 | 0 | 6000 | 0 | 15000 | 11500 | 3000 | 0 | 0 | 0 | 0 | 2.06 | 1.05
2029 | 1/8 | STR5 | 107 | 5992 | 1.1 | 32.5 | 70 | 12 | 76 | 6411.1316 | 4 | 0 | 6 | 0 | 2 | 0 | 24 | 20 | 20 | 0 | 0 | 0 | 0 | 8082.5 | 0 | 17486 | 0 | 6000 | 0 | 2000 | 11500 | 3000 | 0 | 0 | 0 | 0 | 2.05 | 0.94
2030 | 1/8 | STR6 | 107 | 5992 | 1.1 | 32.5 | 70 | 16 | 76 | 36135.3289 | 4 | 0 | 10 | 0 | 2 | 0 | 20 | 20 | 20 | 0 | 0 | 0 | 0 | 8082.5 | 0 | 11195.5 | 0 | 6000 | 0 | 115000 | 11500 | 3000 | 0 | 0 | 0 | 0 | 2.71 | 0.93
2031 | 1/8 | STR7 | 107 | 5992 | 1.1 | 32.5 | 70 | 18 | 76 | 33389.0526 | 4 | 0 | 6 | 0 | 8 | 0 | 18 | 20 | 20 | 0 | 0 | 0 | 0 | 8082.5 | 0 | 8201 | 0 | 12004 | 0 | 115000 | 11500 | 3000 | 0 | 0 | 0 | 0 | 2.42 | 0.98
2032 | 1/8 | STR8 | 107 | 5992 | 1.1 | 32.5 | 70 | 18 | 76 | 8125.8947 | 4 | 0 | 6 | 0 | 8 | 0 | 18 | 20 | 20 | 0 | 0 | 0 | 0 | 8082.5 | 0 | 8201 | 0 | 12004 | 0 | 10000 | 10000 | 3000 | 0 | 0 | 0 | 0 | 1.95 | 1.14
2033 | 1/8 | STR9 | 107 | 5992 | 1.1 | 32.5 | 80 | 18 | 76 | 8125.8947 | 4 | 0 | 6 | 0 | 8 | 0 | 18 | 20 | 20 | 0 | 0 | 0 | 0 | 8082.5 | 0 | 8201 | 0 | 12004 | 0 | 10000 | 10000 | 3000 | 0 | 0 | 0 | 0 | 2.37 | 1.53
2034 | 10/13 | STR1 | 108 | 5387 | 16.3 | 16 | 65 | 32 | 92 | 8176.2826 | 4 | 0 | 8 | 0 | 20 | 20 | 20 | 20 | 0 | 0 | 0 | 0 | 0 | 8082.5 | 0 | 17486 | 0 | 11500 | 11500 | 3000 | 3000 | 0 | 0 | 0 | 0 | 0 | 1.88 | 0.85
2035 | 10/13 | STR10 | 108 | 5387 | 16.3 | 16 | 65 | 18 | 88 | 6268.1818 | 4 | 0 | 6 | 0 | 8 | 0 | 8 | 0 | 2 | 0 | 20 | 20 | 20 | 8082.5 | 0 | 8201 | 0 | 12004 | 0 | 12004 | 0 | 6000 | 0 | 300 | 10000 | 3000 | 1.39 | 0.82
2036 | 10/13 | STR11 | 108 | 5387 | 16.3 | 16 | 65 | 18 | 88 | 9291 | 4 | 0 | 6 | 0 | 8 | 0 | 10 | 0 | 20 | 20 | 20 | 0 | 0 | 8082.5 | 0 | 8201 | 0 | 12004 | 0 | 12004 | 0 | 11500 | 11500 | 3000 | 0 | 0 | 1.15 | 0.82
2037 | 10/13 | STR12 | 108 | 5387 | 16.3 | 16 | 65 | 24 | 84 | 6047.4524 | 4 | 0 | 8 | 0 | 12 | 0 | 20 | 20 | 20 | 0 | 0 | 0 | 0 | 8082.5 | 0 | 8201 | 0 | 12004 | 0 | 300 | 10000 | 3000 | 0 | 0 | 0 | 0 | 1.44 | 0.79
2038 | 10/13 | STR13 | 108 | 5387 | 16.3 | 16 | 65 | 24 | 84 | 9071.2619 | 4 | 0 | 8 | 0 | 12 | 0 | 20 | 20 | 20 | 0 | 0 | 0 | 0 | 8082.5 | 0 | 8201 | 0 | 12004 | 0 | 11500 | 11500 | 3000 | 0 | 0 | 0 | 0 | 1.46 | 0.85
2039 | 10/13 | STR14 | 108 | 5387 | 16.3 | 16 | 65 | 24 | 84 | 8241.4762 | 4 | 0 | 8 | 0 | 12 | 0 | 20 | 20 | 20 | 0 | 0 | 0 | 0 | 8082.5 | 0 | 8201 | 0 | 11195.5 | 0 | 10000 | 10000 | 3000 | 0 | 0 | 0 | 0 | 0.99 | 0.83
2040 | 10/13 | STR15 | 108 | 5387 | 16.3 | 16 | 65 | 24 | 100 | 7713.74 | 4 | 0 | 8 | 0 | 12 | 0 | 12 | 0 | 20 | 44 | 0 | 0 | 0 | 8082.5 | 0 | 15117.5 | 0 | 15621 | 0 | 15621 | 0 | 11500 | 300 | 0 | 0 | 0 | 1.62 | 0.91
2041 | 10/13 | STR16 | 108 | 5387 | 16.3 | 16 | 75 | 24 | 76 | 8854.3684 | 4 | 0 | 8 | 0 | 12 | 0 | 12 | 0 | 20 | 20 | 0 | 0 | 0 | 7307 | 0 | 8201 | 0 | 12004 | 0 | 12004 | 0 | 11500 | 3000 | 0 | 0 | 0 | 1.49 | 0.9
2042 | 10/13 | STR17 | 108 | 5387 | 16.3 | 16 | 75 | 24 | 76 | 12100.6842 | 4 | 0 | 8 | 0 | 12 | 0 | 12 | 0 | 20 | 20 | 0 | 0 | 0 | 7307 | 0 | 17486 | 0 | 19189 | 0 | 19189 | 0 | 11500 | 3000 | 0 | 0 | 0 | 1.4 | 0.9
2043 | 10/13 | STR18 | 108 | 5387 | 16.3 | 16 | 75 | 24 | 100 | 7509.24 | 4 | 0 | 8 | 0 | 12 | 0 | 12 | 0 | 12 | 0 | 4 | 48 | 0 | 7307 | 0 | 15117.5 | 0 | 15621 | 0 | 15621 | 0 | 15621 | 0 | 6000 | 300 | 0 | 1.49 | 0.86
2044 | 10/13 | STR19 | 108 | 5387 | 16.3 | 16 | 75 | 24 | 68 | 15587.0588 | 4 | 0 | 8 | 0 | 12 | 0 | 12 | 0 | 12 | 0 | 20 | 0 | 0 | 7307 | 0 | 17486 | 0 | 19189 | 0 | 19189 | 0 | 19189 | 0 | 10000 | 0 | 0 | 1.93 | 0.81
2045 | 10/13 | STR2 | 108 | 5387 | 16.3 | 16 | 65 | 32 | 72 | 9614.1389 | 4 | 0 | 8 | 0 | 20 | 20 | 20 | 0 | 0 | 0 | 0 | 0 | 0 | 8082.5 | 0 | 17486 | 0 | 11500 | 11500 | 3000 | 0 | 0 | 0 | 0 | 0 | 0 | 1.6 | 0.91
2046 | 10/13 | STR3 | 108 | 5387 | 16.3 | 16 | 65 | 32 | 72 | 8864.1389 | 4 | 0 | 8 | 0 | 20 | 20 | 20 | 0 | 0 | 0 | 0 | 0 | 0 | 8082.5 | 0 | 17486 | 0 | 11500 | 11500 | 300 | 0 | 0 | 0 | 0 | 0 | 0 | 1.22 | 0.92
2047 | 10/13 | STR4 | 108 | 5387 | 16.3 | 16 | 70 | 12 | 76 | 10516.3947 | 4 | 0 | 6 | 0 | 2 | 0 | 24 | 20 | 20 | 0 | 0 | 0 | 0 | 8082.5 | 0 | 17486 | 0 | 6000 | 0 | 15000 | 11500 | 3000 | 0 | 0 | 0 | 0 | 2.17 | 1.01
2048 | 10/13 | STR5 | 108 | 5387 | 16.3 | 16 | 70 | 12 | 76 | 6411.1316 | 4 | 0 | 6 | 0 | 2 | 0 | 24 | 20 | 20 | 0 | 0 | 0 | 0 | 8082.5 | 0 | 17486 | 0 | 6000 | 0 | 2000 | 11500 | 3000 | 0 | 0 | 0 | 0 | 2 | 0.91
2049 | 10/13 | STR6 | 108 | 5387 | 16.3 | 16 | 70 | 16 | 76 | 36135.3289 | 4 | 0 | 10 | 0 | 2 | 0 | 20 | 20 | 20 | 0 | 0 | 0 | 0 | 8082.5 | 0 | 11195.5 | 0 | 6000 | 0 | 115000 | 11500 | 3000 | 0 | 0 | 0 | 0 | 2.49 | 0.88
2050 | 10/13 | STR7 | 108 | 5387 | 16.3 | 16 | 70 | 18 | 76 | 33389.0526 | 4 | 0 | 6 | 0 | 8 | 0 | 18 | 20 | 20 | 0 | 0 | 0 | 0 | 8082.5 | 0 | 8201 | 0 | 12004 | 0 | 115000 | 11500 | 3000 | 0 | 0 | 0 | 0 | 2.24 | 0.93
2051 | 10/13 | STR8 | 108 | 5387 | 16.3 | 16 | 70 | 18 | 76 | 8125.8947 | 4 | 0 | 6 | 0 | 8 | 0 | 18 | 20 | 20 | 0 | 0 | 0 | 0 | 8082.5 | 0 | 8201 | 0 | 12004 | 0 | 10000 | 10000 | 3000 | 0 | 0 | 0 | 0 | 1.79 | 1.12
2052 | 10/13 | STR9 | 108 | 5387 | 16.3 | 16 | 80 | 18 | 76 | 8125.8947 | 4 | 0 | 6 | 0 | 8 | 0 | 18 | 20 | 20 | 0 | 0 | 0 | 0 | 8082.5 | 0 | 8201 | 0 | 12004 | 0 | 10000 | 10000 | 3000 | 0 | 0 | 0 | 0 | 1.85 | 1.51
2053 | 10/22-11/1 | STR1 | 109 | 5504 | 15.5 | 16 | 65 | 32 | 92 | 8176.2826 | 4 | 0 | 8 | 0 | 20 | 20 | 20 | 20 | 0 | 0 | 0 | 0 | 0 | 8082.5 | 0 | 17486 | 0 | 11500 | 11500 | 3000 | 3000 | 0 | 0 | 0 | 0 | 0 | 1.99 | 0.9
2054 | 10/22-11/1 | STR10 | 109 | 5504 | 15.5 | 16 | 65 | 18 | 88 | 6268.1818 | 4 | 0 | 6 | 0 | 8 | 0 | 8 | 0 | 2 | 0 | 20 | 20 | 20 | 8082.5 | 0 | 8201 | 0 | 12004 | 0 | 12004 | 0 | 6000 | 0 | 300 | 10000 | 3000 | 1.25 | 0.85
2055 | 10/22-11/1 | STR11 | 109 | 5504 | 15.5 | 16 | 65 | 18 | 88 | 9291 | 4 | 0 | 6 | 0 | 8 | 0 | 10 | 0 | 20 | 20 | 20 | 0 | 0 | 8082.5 | 0 | 8201 | 0 | 12004 | 0 | 12004 | 0 | 11500 | 11500 | 3000 | 0 | 0 | 1.36 | 0.85
2056 | 10/22-11/1 | STR12 | 109 | 5504 | 15.5 | 16 | 65 | 24 | 84 | 6047.4524 | 4 | 0 | 8 | 0 | 12 | 0 | 20 | 20 | 20 | 0 | 0 | 0 | 0 | 8082.5 | 0 | 8201 | 0 | 12004 | 0 | 300 | 10000 | 3000 | 0 | 0 | 0 | 0 | 1.13 | 0.84
2057 | 10/22-11/1 | STR13 | 109 | 5504 | 15.5 | 16 | 65 | 24 | 84 | 9071.2619 | 4 | 0 | 8 | 0 | 12 | 0 | 20 | 20 | 20 | 0 | 0 | 0 | 0 | 8082.5 | 0 | 8201 | 0 | 12004 | 0 | 11500 | 11500 | 3000 | 0 | 0 | 0 | 0 | 1.39 | 0.83
2058 | 10/22-11/1 | STR14 | 109 | 5504 | 15.5 | 16 | 65 | 24 | 84 | 8241.4762 | 4 | 0 | 8 | 0 | 12 | 0 | 20 | 20 | 20 | 0 | 0 | 0 | 0 | 8082.5 | 0 | 8201 | 0 | 11195.5 | 0 | 10000 | 10000 | 3000 | 0 | 0 | 0 | 0 | 0.9 | 0.87
2059 | 10/22-11/1 | STR15 | 109 | 5504 | 15.5 | 16 | 65 | 24 | 100 | 7713.74 | 4 | 0 | 8 | 0 | 12 | 0 | 12 | 0 | 20 | 44 | 0 | 0 | 0 | 8082.5 | 0 | 15117.5 | 0 | 15621 | 0 | 15621 | 0 | 11500 | 300 | 0 | 0 | 0 | 1.62 | 0.91
2060 | 10/22-11/1 | STR16 | 109 | 5504 | 15.5 | 16 | 75 | 24 | 76 | 8854.3684 | 4 | 0 | 8 | 0 | 12 | 0 | 12 | 0 | 20 | 20 | 0 | 0 | 0 | 7307 | 0 | 8201 | 0 | 12004 | 0 | 12004 | 0 | 11500 | 3000 | 0 | 0 | 0 | 1.49 | 0.91
2061 | 10/22-11/1 | STR17 | 109 | 5504 | 15.5 | 16 | 75 | 24 | 76 | 12100.6842 | 4 | 0 | 8 | 0 | 12 | 0 | 12 | 0 | 20 | 20 | 0 | 0 | 0 | 7307 | 0 | 17486 | 0 | 19189 | 0 | 19189 | 0 | 11500 | 3000 | 0 | 0 | 0 | 1.46 | 0.97
2062 | 10/22-11/1 | STR18 | 109 | 5504 | 15.5 | 16 | 75 | 24 | 100 | 7509.24 | 4 | 0 | 8 | 0 | 12 | 0 | 12 | 0 | 12 | 0 | 4 | 48 | 0 | 7307 | 0 | 15117.5 | 0 | 15621 | 0 | 15621 | 0 | 15621 | 0 | 6000 | 300 | 0 | 1.5 | 0.89
2063 | 10/22-11/1 | STR19 | 109 | 5504 | 15.5 | 16 | 75 | 24 | 68 | 15587.0588 | 4 | 0 | 8 | 0 | 12 | 0 | 12 | 0 | 12 | 0 | 20 | 0 | 0 | 7307 | 0 | 17486 | 0 | 19189 | 0 | 19189 | 0 | 19189 | 0 | 10000 | 0 | 0 | 1.79 | 0.84
2064 | 10/22-11/1 | STR2 | 109 | 5504 | 15.5 | 16 | 65 | 32 | 72 | 9614.1389 | 4 | 0 | 8 | 0 | 20 | 20 | 20 | 0 | 0 | 0 | 0 | 0 | 0 | 8082.5 | 0 | 17486 | 0 | 11500 | 11500 | 3000 | 0 | 0 | 0 | 0 | 0 | 0 | 1.57 | 0.96
2065 | 10/22-11/1 | STR3 | 109 | 5504 | 15.5 | 16 | 65 | 32 | 72 | 8864.1389 | 4 | 0 | 8 | 0 | 20 | 20 | 20 | 0 | 0 | 0 | 0 | 0 | 0 | 8082.5 | 0 | 17486 | 0 | 11500 | 11500 | 300 | 0 | 0 | 0 | 0 | 0 | 0 | 1.22 | 0.96
2066 | 10/22-11/1 | STR4 | 109 | 5504 | 15.5 | 16 | 70 | 12 | 76 | 10516.3947 | 4 | 0 | 6 | 0 | 2 | 0 | 24 | 20 | 20 | 0 | 0 | 0 | 0 | 8082.5 | 0 | 17486 | 0 | 6000 | 0 | 15000 | 11500 | 3000 | 0 | 0 | 0 | 0 | 2.05 | 1.02
2067 | 10/22-11/1 | STR5 | 109 | 5504 | 15.5 | 16 | 70 | 12 | 76 | 6411.1316 | 4 | 0 | 6 | 0 | 2 | 0 | 24 | 20 | 20 | 0 | 0 | 0 | 0 | 8082.5 | 0 | 17486 | 0 | 6000 | 0 | 2000 | 11500 | 3000 | 0 | 0 | 0 | 0 | 1.96 | 0.93
2068 | 10/22-11/1 | STR6 | 109 | 5504 | 15.5 | 16 | 70 | 16 | 76 | 36135.3289 | 4 | 0 | 10 | 0 | 2 | 0 | 20 | 20 | 20 | 0 | 0 | 0 | 0 | 8082.5 | 0 | 11195.5 | 0 | 6000 | 0 | 115000 | 11500 | 3000 | 0 | 0 | 0 | 0 | 2.45 | 0.91
2069 | 10/22-11/1 | STR7 | 109 | 5504 | 15.5 | 16 | 70 | 18 | 76 | 33389.0526 | 4 | 0 | 6 | 0 | 8 | 0 | 18 | 20 | 20 | 0 | 0 | 0 | 0 | 8082.5 | 0 | 8201 | 0 | 12004 | 0 | 115000 | 11500 | 3000 | 0 | 0 | 0 | 0 | 2.14 | 0.96
2070 | 10/22-11/1 | STR8 | 109 | 5504 | 15.5 | 16 | 70 | 18 | 76 | 8125.8947 | 4 | 0 | 6 | 0 | 8 | 0 | 18 | 20 | 20 | 0 | 0 | 0 | 0 | 8082.5 | 0 | 8201 | 0 | 12004 | 0 | 10000 | 10000 | 3000 | 0 | 0 | 0 | 0 | 1.8 | 1.12
2071 | 10/22-11/1 | STR9 | 109 | 5504 | 15.5 | 16 | 80 | 18 | 76 | 8125.8947 | 4 | 0 | 6 | 0 | 8 | 0 | 18 | 20 | 20 | 0 | 0 | 0 | 0 | 8082.5 | 0 | 8201 | 0 | 12004 | 0 | 10000 | 10000 | 3000 | 0 | 0 | 0 | 0 | 1.93 | 1.55
2072 | 10/27 | STR1 | 110 | 5469 | 15.5 | 11.3 | 65 | 32 | 92 | 8176.2826 | 4 | 0 | 8 | 0 | 20 | 20 | 20 | 20 | 0 | 0 | 0 | 0 | 0 | 8082.5 | 0 | 17486 | 0 | 11500 | 11500 | 3000 | 3000 | 0 | 0 | 0 | 0 | 0 | 1.94 | 0.86
2073 | 10/27 | STR10 | 110 | 5469 | 15.5 | 11.3 | 65 | 18 | 88 | 6268.1818 | 4 | 0 | 6 | 0 | 8 | 0 | 8 | 0 | 2 | 0 | 20 | 20 | 20 | 8082.5 | 0 | 8201 | 0 | 12004 | 0 | 12004 | 0 | 6000 | 0 | 300 | 10000 | 3000 | 1.4 | 0.81
2074 | 10/27 | STR11 | 110 | 5469 | 15.5 | 11.3 | 65 | 18 | 88 | 9291 | 4 | 0 | 6 | 0 | 8 | 0 | 10 | 0 | 20 | 20 | 20 | 0 | 0 | 8082.5 | 0 | 8201 | 0 | 12004 | 0 | 12004 | 0 | 11500 | 11500 | 3000 | 0 | 0 | 1.21 | 0.83
2075 | 10/27 | STR12 | 110 | 5469 | 15.5 | 11.3 | 65 | 24 | 84 | 6047.4524 | 4 | 0 | 8 | 0 | 12 | 0 | 20 | 20 | 20 | 0 | 0 | 0 | 0 | 8082.5 | 0 | 8201 | 0 | 12004 | 0 | 300 | 10000 | 3000 | 0 | 0 | 0 | 0 | 1.36 | 0.79
2076 | 10/27 | STR13 | 110 | 5469 | 15.5 | 11.3 | 65 | 24 | 84 | 9071.2619 | 4 | 0 | 8 | 0 | 12 | 0 | 20 | 20 | 20 | 0 | 0 | 0 | 0 | 8082.5 | 0 | 8201 | 0 | 12004 | 0 | 11500 | 11500 | 3000 | 0 | 0 | 0 | 0 | 1.44 | 0.85
2077 | 10/27 | STR14 | 110 | 5469 | 15.5 | 11.3 | 65 | 24 | 84 | 8241.4762 | 4 | 0 | 8 | 0 | 12 | 0 | 20 | 20 | 20 | 0 | 0 | 0 | 0 | 8082.5 | 0 | 8201 | 0 | 11195.5 | 0 | 10000 | 10000 | 3000 | 0 | 0 | 0 | 0 | 0.93 | 0.83
2078 | 10/27 | STR15 | 110 | 5469 | 15.5 | 11.3 | 65 | 24 | 100 | 7713.74 | 4 | 0 | 8 | 0 | 12 | 0 | 12 | 0 | 20 | 44 | 0 | 0 | 0 | 8082.5 | 0 | 15117.5 | 0 | 15621 | 0 | 15621 | 0 | 11500 | 300 | 0 | 0 | 0 | 1.68 | 0.91
2079 | 10/27 | STR16 | 110 | 5469 | 15.5 | 11.3 | 75 | 24 | 76 | 8854.3684 | 4 | 0 | 8 | 0 | 12 | 0 | 12 | 0 | 20 | 20 | 0 | 0 | 0 | 7307 | 0 | 8201 | 0 | 12004 | 0 | 12004 | 0 | 11500 | 3000 | 0 | 0 | 0 | 1.49 | 0.9
2080 | 10/27 | STR17 | 110 | 5469 | 15.5 | 11.3 | 75 | 24 | 76 | 12100.6842 | 4 | 0 | 8 | 0 | 12 | 0 | 12 | 0 | 20 | 20 | 0 | 0 | 0 | 7307 | 0 | 17486 | 0 | 19189 | 0 | 19189 | 0 | 11500 | 3000 | 0 | 0 | 0 | 1.41 | 0.89
2081 | 10/27 | STR18 | 110 | 5469 | 15.5 | 11.3 | 75 | 24 | 100 | 7509.24 | 4 | 0 | 8 | 0 | 12 | 0 | 12 | 0 | 12 | 0 | 4 | 48 | 0 | 7307 | 0 | 15117.5 | 0 | 15621 | 0 | 15621 | 0 | 15621 | 0 | 6000 | 300 | 0 | 1.52 | 0.85
2082 | 10/27 | STR19 | 110 | 5469 | 15.5 | 11.3 | 75 | 24 | 68 | 15587.0588 | 4 | 0 | 8 | 0 | 12 | 0 | 12 | 0 | 12 | 0 | 20 | 0 | 0 | 7307 | 0 | 17486 | 0 | 19189 | 0 | 19189 | 0 | 19189 | 0 | 10000 | 0 | 0 | 1.9 | 0.82
2083 | 10/27 | STR2 | 110 | 5469 | 15.5 | 11.3 | 65 | 32 | 72 | 9614.1389 | 4 | 0 | 8 | 0 | 20 | 20 | 20 | 0 | 0 | 0 | 0 | 0 | 0 | 8082.5 | 0 | 17486 | 0 | 11500 | 11500 | 3000 | 0 | 0 | 0 | 0 | 0 | 0 | 1.62 | 0.91
2084 | 10/27 | STR3 | 110 | 5469 | 15.5 | 11.3 | 65 | 32 | 72 | 8864.1389 | 4 | 0 | 8 | 0 | 20 | 20 | 20 | 0 | 0 | 0 | 0 | 0 | 0 | 8082.5 | 0 | 17486 | 0 | 11500 | 11500 | 300 | 0 | 0 | 0 | 0 | 0 | 0 | 1.22 | 0.93
2085 | 10/27 | STR4 | 110 | 5469 | 15.5 | 11.3 | 70 | 12 | 76 | 10516.3947 | 4 | 0 | 6 | 0 | 2 | 0 | 24 | 20 | 20 | 0 | 0 | 0 | 0 | 8082.5 | 0 | 17486 | 0 | 6000 | 0 | 15000 | 11500 | 3000 | 0 | 0 | 0 | 0 | 2.1 | 1.03
2086 | 10/27 | STR5 | 110 | 5469 | 15.5 | 11.3 | 70 | 12 | 76 | 6411.1316 | 4 | 0 | 6 | 0 | 2 | 0 | 24 | 20 | 20 | 0 | 0 | 0 | 0 | 8082.5 | 0 | 17486 | 0 | 6000 | 0 | 2000 | 11500 | 3000 | 0 | 0 | 0 | 0 | 2.01 | 0.91
2087 | 10/27 | STR6 | 110 | 5469 | 15.5 | 11.3 | 70 | 16 | 76 | 36135.3289 | 4 | 0 | 10 | 0 | 2 | 0 | 20 | 20 | 20 | 0 | 0 | 0 | 0 | 8082.5 | 0 | 11195.5 | 0 | 6000 | 0 | 115000 | 11500 | 3000 | 0 | 0 | 0 | 0 | 2.55 | 0.89
2088 | 10/27 | STR7 | 110 | 5469 | 15.5 | 11.3 | 70 | 18 | 76 | 33389.0526 | 4 | 0 | 6 | 0 | 8 | 0 | 18 | 20 | 20 | 0 | 0 | 0 | 0 | 8082.5 | 0 | 8201 | 0 | 12004 | 0 | 115000 | 11500 | 3000 | 0 | 0 | 0 | 0 | 2.33 | 0.93
2089 | 10/27 | STR8 | 110 | 5469 | 15.5 | 11.3 | 70 | 18 | 76 | 8125.8947 | 4 | 0 | 6 | 0 | 8 | 0 | 18 | 20 | 20 | 0 | 0 | 0 | 0 | 8082.5 | 0 | 8201 | 0 | 12004 | 0 | 10000 | 10000 | 3000 | 0 | 0 | 0 | 0 | 1.84 | 1.12
2090 | 10/27 | STR9 | 110 | 5469 | 15.5 | 11.3 | 80 | 18 | 76 | 8125.8947 | 4 | 0 | 6 | 0 | 8 | 0 | 18 | 20 | 20 | 0 | 0 | 0 | 0 | 8082.5 | 0 | 8201 | 0 | 12004 | 0 | 10000 | 10000 | 3000 | 0 | 0 | 0 | 0 | 1.96 | 1.51
2091 | 10/8-10/18 | STR1 | 111 | 5427 | 15.6 | 11.3 | 65 | 32 | 92 | 8176.2826 | 4 | 0 | 8 | 0 | 20 | 20 | 20 | 20 | 0 | 0 | 0 | 0 | 0 | 8082.5 | 0 | 17486 | 0 | 11500 | 11500 | 3000 | 3000 | 0 | 0 | 0 | 0 | 0 | 1.89 | 0.88
2092 | 10/8-10/18 | STR10 | 111 | 5427 | 15.6 | 11.3 | 65 | 18 | 88 | 6268.1818 | 4 | 0 | 6 | 0 | 8 | 0 | 8 | 0 | 2 | 0 | 20 | 20 | 20 | 8082.5 | 0 | 8201 | 0 | 12004 | 0 | 12004 | 0 | 6000 | 0 | 300 | 10000 | 3000 | 1.21 | 0.85
2093 | 10/8-10/18 | STR11 | 111 | 5427 | 15.6 | 11.3 | 65 | 18 | 88 | 9291 | 4 | 0 | 6 | 0 | 8 | 0 | 10 | 0 | 20 | 20 | 20 | 0 | 0 | 8082.5 | 0 | 8201 | 0 | 12004 | 0 | 12004 | 0 | 11500 | 11500 | 3000 | 0 | 0 | 1.35 | 0.85
2094 | 10/8-10/18 | STR12 | 111 | 5427 | 15.6 | 11.3 | 65 | 24 | 84 | 6047.4524 | 4 | 0 | 8 | 0 | 12 | 0 | 20 | 20 | 20 | 0 | 0 | 0 | 0 | 8082.5 | 0 | 8201 | 0 | 12004 | 0 | 300 | 10000 | 3000 | 0 | 0 | 0 | 0 | 1.2 | 0.82
2095 | 10/8-10/18 | STR13 | 111 | 5427 | 15.6 | 11.3 | 65 | 24 | 84 | 9071.2619 | 4 | 0 | 8 | 0 | 12 | 0 | 20 | 20 | 20 | 0 | 0 | 0 | 0 | 8082.5 | 0 | 8201 | 0 | 12004 | 0 | 11500 | 11500 | 3000 | 0 | 0 | 0 | 0 | 1.44 | 0.85
2096 | 10/8-10/18 | STR14 | 111 | 5427 | 15.6 | 11.3 | 65 | 24 | 84 | 8241.4762 | 4 | 0 | 8 | 0 | 12 | 0 | 20 | 20 | 20 | 0 | 0 | 0 | 0 | 8082.5 | 0 | 8201 | 0 | 11195.5 | 0 | 10000 | 10000 | 3000 | 0 | 0 | 0 | 0 | 0.93 | 0.86
2097 | 10/8-10/18 | STR15 | 111 | 5427 | 15.6 | 11.3 | 65 | 24 | 100 | 7713.74 | 4 | 0 | 8 | 0 | 12 | 0 | 12 | 0 | 20 | 44 | 0 | 0 | 0 | 8082.5 | 0 | 15117.5 | 0 | 15621 | 0 | 15621 | 0 | 11500 | 300 | 0 | 0 | 0 | 1.64 | 0.9
2098 | 10/8-10/18 | STR16 | 111 | 5427 | 15.6 | 11.3 | 75 | 24 | 76 | 8854.3684 | 4 | 0 | 8 | 0 | 12 | 0 | 12 | 0 | 20 | 20 | 0 | 0 | 0 | 7307 | 0 | 8201 | 0 | 12004 | 0 | 12004 | 0 | 11500 | 3000 | 0 | 0 | 0 | 1.5 | 0.9
2099 | 10/8-10/18 | STR17 | 111 | 5427 | 15.6 | 11.3 | 75 | 24 | 76 | 12100.6842 | 4 | 0 | 8 | 0 | 12 | 0 | 12 | 0 | 20 | 20 | 0 | 0 | 0 | 7307 | 0 | 17486 | 0 | 19189 | 0 | 19189 | 0 | 11500 | 3000 | 0 | 0 | 0 | 1.42 | 0.93
2100 | 10/8-10/18 | STR18 | 111 | 5427 | 15.6 | 11.3 | 75 | 24 | 100 | 7509.24 | 4 | 0 | 8 | 0 | 12 | 0 | 12 | 0 | 12 | 0 | 4 | 48 | 0 | 7307 | 0 | 15117.5 | 0 | 15621 | 0 | 15621 | 0 | 15621 | 0 | 6000 | 300 | 0 | 1.51 | 0.86
2101 | 10/8-10/18 | STR19 | 111 | 5427 | 15.6 | 11.3 | 75 | 24 | 68 | 15587.0588 | 4 | 0 | 8 | 0 | 12 | 0 | 12 | 0 | 12 | 0 | 20 | 0 | 0 | 7307 | 0 | 17486 | 0 | 19189 | 0 | 19189 | 0 | 19189 | 0 | 10000 | 0 | 0 | 1.74 | 0.84
2102 | 10/8-10/18 | STR2 | 111 | 5427 | 15.6 | 11.3 | 65 | 32 | 72 | 9614.1389 | 4 | 0 | 8 | 0 | 20 | 20 | 20 | 0 | 0 | 0 | 0 | 0 | 0 | 8082.5 | 0 | 17486 | 0 | 11500 | 11500 | 3000 | 0 | 0 | 0 | 0 | 0 | 0 | 1.58 | 0.96
2103 | 10/8-10/18 | STR3 | 111 | 5427 | 15.6 | 11.3 | 65 | 32 | 72 | 8864.1389 | 4 | 0 | 8 | 0 | 20 | 20 | 20 | 0 | 0 | 0 | 0 | 0 | 0 | 8082.5 | 0 | 17486 | 0 | 11500 | 11500 | 300 | 0 | 0 | 0 | 0 | 0 | 0 | 1.25 | 0.95
2104 | 10/8-10/18 | STR4 | 111 | 5427 | 15.6 | 11.3 | 70 | 12 | 76 | 10516.3947 | 4 | 0 | 6 | 0 | 2 | 0 | 24 | 20 | 20 | 0 | 0 | 0 | 0 | 8082.5 | 0 | 17486 | 0 | 6000 | 0 | 15000 | 11500 | 3000 | 0 | 0 | 0 | 0 | 2 | 1.01
2105 | 10/8-10/18 | STR5 | 111 | 5427 | 15.6 | 11.3 | 70 | 12 | 76 | 6411.1316 | 4 | 0 | 6 | 0 | 2 | 0 | 24 | 20 | 20 | 0 | 0 | 0 | 0 | 8082.5 | 0 | 17486 | 0 | 6000 | 0 | 2000 | 11500 | 3000 | 0 | 0 | 0 | 0 | 1.97 | 0.91
2106 | 10/8-10/18 | STR6 | 111 | 5427 | 15.6 | 11.3 | 70 | 16 | 76 | 36135.3289 | 4 | 0 | 10 | 0 | 2 | 0 | 20 | 20 | 20 | 0 | 0 | 0 | 0 | 8082.5 | 0 | 11195.5 | 0 | 6000 | 0 | 115000 | 11500 | 3000 | 0 | 0 | 0 | 0 | 2.4 | 0.91
2107 | 10/8-10/18 | STR7 | 111 | 5427 | 15.6 | 11.3 | 70 | 18 | 76 | 33389.0526 | 4 | 0 | 6 | 0 | 8 | 0 | 18 | 20 | 20 | 0 | 0 | 0 | 0 | 8082.5 | 0 | 8201 | 0 | 12004 | 0 | 115000 | 11500 | 3000 | 0 | 0 | 0 | 0 | 2.16 | 0.95
2108 | 10/8-10/18 | STR8 | 111 | 5427 | 15.6 | 11.3 | 70 | 18 | 76 | 8125.8947 | 4 | 0 | 6 | 0 | 8 | 0 | 18 | 20 | 20 | 0 | 0 | 0 | 0 | 8082.5 | 0 | 8201 | 0 | 12004 | 0 | 10000 | 10000 | 3000 | 0 | 0 | 0 | 0 | 1.71 | 1.1
2109 | 10/8-10/18 | STR9 | 111 | 5427 | 15.6 | 11.3 | 80 | 18 | 76 | 8125.8947 | 4 | 0 | 6 | 0 | 8 | 0 | 18 | 20 | 20 | 0 | 0 | 0 | 0 | 8082.5 | 0 | 8201 | 0 | 12004 | 0 | 10000 | 10000 | 3000 | 0 | 0 | 0 | 0 | 2.04 | 1.53
2110 | 11/05-11/17 | STR1 | 112 | 5612 | 9.3 | 8.4 | 65 | 32 | 92 | 8176.2826 | 4 | 0 | 8 | 0 | 20 | 20 | 20 | 20 | 0 | 0 | 0 | 0 | 0 | 8082.5 | 0 | 17486 | 0 | 11500 | 11500 | 3000 | 3000 | 0 | 0 | 0 | 0 | 0 | 1.89 | 0.91
2111 | 11/05-11/17 | STR10 | 112 | 5612 | 9.3 | 8.4 | 65 | 18 | 88 | 6268.1818 | 4 | 0 | 6 | 0 | 8 | 0 | 8 | 0 | 2 | 0 | 20 | 20 | 20 | 8082.5 | 0 | 8201 | 0 | 12004 | 0 | 12004 | 0 | 6000 | 0 | 300 | 10000 | 3000 | 1.23 | 0.88
2112 | 11/05-11/17 | STR11 | 112 | 5612 | 9.3 | 8.4 | 65 | 18 | 88 | 9291 | 4 | 0 | 6 | 0 | 8 | 0 | 10 | 0 | 20 | 20 | 20 | 0 | 0 | 8082.5 | 0 | 8201 | 0 | 12004 | 0 | 12004 | 0 | 11500 | 11500 | 3000 | 0 | 0 | 1.45 | 0.85
2113 | 11/05-11/17 | STR12 | 112 | 5612 | 9.3 | 8.4 | 65 | 24 | 84 | 6047.4524 | 4 | 0 | 8 | 0 | 12 | 0 | 20 | 20 | 20 | 0 | 0 | 0 | 0 | 8082.5 | 0 | 8201 | 0 | 12004 | 0 | 300 | 10000 | 3000 | 0 | 0 | 0 | 0 | 1.17 | 0.84
2114 | 11/05-11/17 | STR13 | 112 | 5612 | 9.3 | 8.4 | 65 | 24 | 84 | 9071.2619 | 4 | 0 | 8 | 0 | 12 | 0 | 20 | 20 | 20 | 0 | 0 | 0 | 0 | 8082.5 | 0 | 8201 | 0 | 12004 | 0 | 11500 | 11500 | 3000 | 0 | 0 | 0 | 0 | 1.42 | 0.85
2115 | 11/05-11/17 | STR14 | 112 | 5612 | 9.3 | 8.4 | 65 | 24 | 84 | 8241.4762 | 4 | 0 | 8 | 0 | 12 | 0 | 20 | 20 | 20 | 0 | 0 | 0 | 0 | 8082.5 | 0 | 8201 | 0 | 11195.5 | 0 | 10000 | 10000 | 3000 | 0 | 0 | 0 | 0 | 0.98 | 0.87
2116 | 11/05-11/17 | STR15 | 112 | 5612 | 9.3 | 8.4 | 65 | 24 | 100 | 7713.74 | 4 | 0 | 8 | 0 | 12 | 0 | 12 | 0 | 20 | 44 | 0 | 0 | 0 | 8082.5 | 0 | 15117.5 | 0 | 15621 | 0 | 15621 | 0 | 11500 | 300 | 0 | 0 | 0 | 1.63 | 0.93
2117 | 11/05-11/17 | STR16 | 112 | 5612 | 9.3 | 8.4 | 75 | 24 | 76 | 8854.3684 | 4 | 0 | 8 | 0 | 12 | 0 | 12 | 0 | 20 | 20 | 0 | 0 | 0 | 7307 | 0 | 8201 | 0 | 12004 | 0 | 12004 | 0 | 11500 | 3000 | 0 | 0 | 0 | 1.41 | 0.94
2118 | 11/05-11/17 | STR17 | 112 | 5612 | 9.3 | 8.4 | 75 | 24 | 76 | 12100.6842 | 4 | 0 | 8 | 0 | 12 | 0 | 12 | 0 | 20 | 20 | 0 | 0 | 0 | 7307 | 0 | 17486 | 0 | 19189 | 0 | 19189 | 0 | 11500 | 3000 | 0 | 0 | 0 | 1.39 | 0.95
2119 | 11/05-11/17 | STR18 | 112 | 5612 | 9.3 | 8.4 | 75 | 24 | 100 | 7509.24 | 4 | 0 | 8 | 0 | 12 | 0 | 12 | 0 | 12 | 0 | 4 | 48 | 0 | 7307 | 0 | 15117.5 | 0 | 15621 | 0 | 15621 | 0 | 15621 | 0 | 6000 | 300 | 0 | 1.44 | 0.87
2120 | 11/05-11/17 | STR19 | 112 | 5612 | 9.3 | 8.4 | 75 | 24 | 68 | 15587.0588 | 4 | 0 | 8 | 0 | 12 | 0 | 12 | 0 | 12 | 0 | 20 | 0 | 0 | 7307 | 0 | 17486 | 0 | 19189 | 0 | 19189 | 0 | 19189 | 0 | 10000 | 0 | 0 | 1.71 | 0.84
2121 | 11/05-11/17 | STR2 | 112 | 5612 | 9.3 | 8.4 | 65 | 32 | 72 | 9614.1389 | 4 | 0 | 8 | 0 | 20 | 20 | 20 | 0 | 0 | 0 | 0 | 0 | 0 | 8082.5 | 0 | 17486 | 0 | 11500 | 11500 | 3000 | 0 | 0 | 0 | 0 | 0 | 0 | 1.57 | 0.98
2122 | 11/05-11/17 | STR3 | 112 | 5612 | 9.3 | 8.4 | 65 | 32 | 72 | 8864.1389 | 4 | 0 | 8 | 0 | 20 | 20 | 20 | 0 | 0 | 0 | 0 | 0 | 0 | 8082.5 | 0 | 17486 | 0 | 11500 | 11500 | 300 | 0 | 0 | 0 | 0 | 0 | 0 | 1.25 | 0.99
2123 | 11/05-11/17 | STR4 | 112 | 5612 | 9.3 | 8.4 | 70 | 12 | 76 | 10516.3947 | 4 | 0 | 6 | 0 | 2 | 0 | 24 | 20 | 20 | 0 | 0 | 0 | 0 | 8082.5 | 0 | 17486 | 0 | 6000 | 0 | 15000 | 11500 | 3000 | 0 | 0 | 0 | 0 | 2.04 | 1.01
2124 | 11/05-11/17 | STR5 | 112 | 5612 | 9.3 | 8.4 | 70 | 12 | 76 | 6411.1316 | 4 | 0 | 6 | 0 | 2 | 0 | 24 | 20 | 20 | 0 | 0 | 0 | 0 | 8082.5 | 0 | 17486 | 0 | 6000 | 0 | 2000 | 11500 | 3000 | 0 | 0 | 0 | 0 | 1.97 | 0.93
2125 | 11/05-11/17 | STR6 | 112 | 5612 | 9.3 | 8.4 | 70 | 16 | 76 | 36135.3289 | 4 | 0 | 10 | 0 | 2 | 0 | 20 | 20 | 20 | 0 | 0 | 0 | 0 | 8082.5 | 0 | 11195.5 | 0 | 6000 | 0 | 115000 | 11500 | 3000 | 0 | 0 | 0 | 0 | 2.5 | 0.91
2126 | 11/05-11/17 | STR7 | 112 | 5612 | 9.3 | 8.4 | 70 | 18 | 76 | 33389.0526 | 4 | 0 | 6 | 0 | 8 | 0 | 18 | 20 | 20 | 0 | 0 | 0 | 0 | 8082.5 | 0 | 8201 | 0 | 12004 | 0 | 115000 | 11500 | 3000 | 0 | 0 | 0 | 0 | 2.2 | 0.95
2127 | 11/05-11/17 | STR8 | 112 | 5612 | 9.3 | 8.4 | 70 | 18 | 76 | 8125.8947 | 4 | 0 | 6 | 0 | 8 | 0 | 18 | 20 | 20 | 0 | 0 | 0 | 0 | 8082.5 | 0 | 8201 | 0 | 12004 | 0 | 10000 | 10000 | 3000 | 0 | 0 | 0 | 0 | 1.75 | 1.09
2128 | 11/05-11/17 | STR9 | 112 | 5612 | 9.3 | 8.4 | 80 | 18 | 76 | 8125.8947 | 4 | 0 | 6 | 0 | 8 | 0 | 18 | 20 | 20 | 0 | 0 | 0 | 0 | 8082.5 | 0 | 8201 | 0 | 12004 | 0 | 10000 | 10000 | 3000 | 0 | 0 | 0 | 0 | 1.93 | 1.55
2129 | 11/11 | STR1 | 113 | 5556 | 7.7 | 6.6 | 65 | 32 | 92 | 8176.2826 | 4 | 0 | 8 | 0 | 20 | 20 | 20 | 20 | 0 | 0 | 0 | 0 | 0 | 8082.5 | 0 | 17486 | 0 | 11500 | 11500 | 3000 | 3000 | 0 | 0 | 0 | 0 | 0 | 1.94 | 0.88
2130 | 11/11 | STR10 | 113 | 5556 | 7.7 | 6.6 | 65 | 18 | 88 | 6268.1818 | 4 | 0 | 6 | 0 | 8 | 0 | 8 | 0 | 2 | 0 | 20 | 20 | 20 | 8082.5 | 0 | 8201 | 0 | 12004 | 0 | 12004 | 0 | 6000 | 0 | 300 | 10000 | 3000 | 1.36 | 0.83
2131 | 11/11 | STR11 | 113 | 5556 | 7.7 | 6.6 | 65 | 18 | 88 | 9291 | 4 | 0 | 6 | 0 | 8 | 0 | 10 | 0 | 20 | 20 | 20 | 0 | 0 | 8082.5 | 0 | 8201 | 0 | 12004 | 0 | 12004 | 0 | 11500 | 11500 | 3000 | 0 | 0 | 1.22 | 0.85
2132 | 11/11 | STR12 | 113 | 5556 | 7.7 | 6.6 | 65 | 24 | 84 | 6047.4524 | 4 | 0 | 8 | 0 | 12 | 0 | 20 | 20 | 20 | 0 | 0 | 0 | 0 | 8082.5 | 0 | 8201 | 0 | 12004 | 0 | 300 | 10000 | 3000 | 0 | 0 | 0 | 0 | 1.36 | 0.82
2133 | 11/11 | STR13 | 113 | 5556 | 7.7 | 6.6 | 65 | 24 | 84 | 9071.2619 | 4 | 0 | 8 | 0 | 12 | 0 | 20 | 20 | 20 | 0 | 0 | 0 | 0 | 8082.5 | 0 | 8201 | 0 | 12004 | 0 | 11500 | 11500 | 3000 | 0 | 0 | 0 | 0 | 1.48 | 0.87
2134 | 11/11 | STR14 | 113 | 5556 | 7.7 | 6.6 | 65 | 24 | 84 | 8241.4762 | 4 | 0 | 8 | 0 | 12 | 0 | 20 | 20 | 20 | 0 | 0 | 0 | 0 | 8082.5 | 0 | 8201 | 0 | 11195.5 | 0 | 10000 | 10000 | 3000 | 0 | 0 | 0 | 0 | 1.04 | 0.85
2135 | 11/11 | STR15 | 113 | 5556 | 7.7 | 6.6 | 65 | 24 | 100 | 7713.74 | 4 | 0 | 8 | 0 | 12 | 0 | 12 | 0 | 20 | 44 | 0 | 0 | 0 | 8082.5 | 0 | 15117.5 | 0 | 15621 | 0 | 15621 | 0 | 11500 | 300 | 0 | 0 | 0 | 1.7 | 0.96
2136 | 11/11 | STR16 | 113 | 5556 | 7.7 | 6.6 | 75 | 24 | 76 | 8854.3684 | 4 | 0 | 8 | 0 | 12 | 0 | 12 | 0 | 20 | 20 | 0 | 0 | 0 | 7307 | 0 | 8201 | 0 | 12004 | 0 | 12004 | 0 | 11500 | 3000 | 0 | 0 | 0 | 1.5 | 0.86
2137 | 11/11 | STR17 | 113 | 5556 | 7.7 | 6.6 | 75 | 24 | 76 | 12100.6842 | 4 | 0 | 8 | 0 | 12 | 0 | 12 | 0 | 20 | 20 | 0 | 0 | 0 | 7307 | 0 | 17486 | 0 | 19189 | 0 | 19189 | 0 | 11500 | 3000 | 0 | 0 | 0 | 1.45 | 0.87
2138 | 11/11 | STR18 | 113 | 5556 | 7.7 | 6.6 | 75 | 24 | 100 | 7509.24 | 4 | 0 | 8 | 0 | 12 | 0 | 12 | 0 | 12 | 0 | 4 | 48 | 0 | 7307 | 0 | 15117.5 | 0 | 15621 | 0 | 15621 | 0 | 15621 | 0 | 6000 | 300 | 0 | 1.5 | 0.83
2139 | 11/11 | STR19 | 113 | 5556 | 7.7 | 6.6 | 75 | 24 | 68 | 15587.0588 | 4 | 0 | 8 | 0 | 12 | 0 | 12 | 0 | 12 | 0 | 20 | 0 | 0 | 7307 | 0 | 17486 | 0 | 19189 | 0 | 19189 | 0 | 19189 | 0 | 10000 | 0 | 0 | 1.9 | 0.82
2140 | 11/11 | STR2 | 113 | 5556 | 7.7 | 6.6 | 65 | 32 | 72 | 9614.1389 | 4 | 0 | 8 | 0 | 20 | 20 | 20 | 0 | 0 | 0 | 0 | 0 | 0 | 8082.5 | 0 | 17486 | 0 | 11500 | 11500 | 3000 | 0 | 0 | 0 | 0 | 0 | 0 | 1.63 | 0.94
2141 | 11/11 | STR3 | 113 | 5556 | 7.7 | 6.6 | 65 | 32 | 72 | 8864.1389 | 4 | 0 | 8 | 0 | 20 | 20 | 20 | 0 | 0 | 0 | 0 | 0 | 0 | 8082.5 | 0 | 17486 | 0 | 11500 | 11500 | 300 | 0 | 0 | 0 | 0 | 0 | 0 | 1.21 | 0.96
2142 | 11/11 | STR4 | 113 | 5556 | 7.7 | 6.6 | 70 | 12 | 76 | 10516.3947 | 4 | 0 | 6 | 0 | 2 | 0 | 24 | 20 | 20 | 0 | 0 | 0 | 0 | 8082.5 | 0 | 17486 | 0 | 6000 | 0 | 15000 | 11500 | 3000 | 0 | 0 | 0 | 0 | 2.09 | 1.01
2143 | 11/11 | STR5 | 113 | 5556 | 7.7 | 6.6 | 70 | 12 | 76 | 6411.1316 | 4 | 0 | 6 | 0 | 2 | 0 | 24 | 20 | 20 | 0 | 0 | 0 | 0 | 8082.5 | 0 | 17486 | 0 | 6000 | 0 | 2000 | 11500 | 3000 | 0 | 0 | 0 | 0 | 2 | 0.89
2144 | 11/11 | STR6 | 113 | 5556 | 7.7 | 6.6 | 70 | 16 | 76 | 36135.3289 | 4 | 0 | 10 | 0 | 2 | 0 | 20 | 20 | 20 | 0 | 0 | 0 | 0 | 8082.5 | 0 | 11195.5 | 0 | 6000 | 0 | 115000 | 11500 | 3000 | 0 | 0 | 0 | 0 | 2.58 | 0.86
2145 | 11/11 | STR7 | 113 | 5556 | 7.7 | 6.6 | 70 | 18 | 76 | 33389.0526 | 4 | 0 | 6 | 0 | 8 | 0 | 18 | 20 | 20 | 0 | 0 | 0 | 0 | 8082.5 | 0 | 8201 | 0 | 12004 | 0 | 115000 | 11500 | 3000 | 0 | 0 | 0 | 0 | 2.38 | 0.93
2146 | 11/11 | STR8 | 113 | 5556 | 7.7 | 6.6 | 70 | 18 | 76 | 8125.8947 | 4 | 0 | 6 | 0 | 8 | 0 | 18 | 20 | 20 | 0 | 0 | 0 | 0 | 8082.5 | 0 | 8201 | 0 | 12004 | 0 | 10000 | 10000 | 3000 | 0 | 0 | 0 | 0 | 1.82 | 1.1
2147 | 11/11 | STR9 | 113 | 5556 | 7.7 | 6.6 | 80 | 18 | 76 | 8125.8947 | 4 | 0 | 6 | 0 | 8 | 0 | 18 | 20 | 20 | 0 | 0 | 0 | 0 | 8082.5 | 0 | 8201 | 0 | 12004 | 0 | 10000 | 10000 | 3000 | 0 | 0 | 0 | 0 | 2.07 | 1.47
2148 | 11/20-11/30 | STR1 | 114 | 5720 | 6.4 | -0.1 | 65 | 32 | 92 | 8176.2826 | 4 | 0 | 8 | 0 | 20 | 20 | 20 | 20 | 0 | 0 | 0 | 0 | 0 | 8082.5 | 0 | 17486 | 0 | 11500 | 11500 | 3000 | 3000 | 0 | 0 | 0 | 0 | 0 | 2 | 0.87
2149 | 11/20-11/30 | STR10 | 114 | 5720 | 6.4 | -0.1 | 65 | 18 | 88 | 6268.1818 | 4 | 0 | 6 | 0 | 8 | 0 | 8 | 0 | 2 | 0 | 20 | 20 | 20 | 8082.5 | 0 | 8201 | 0 | 12004 | 0 | 12004 | 0 | 6000 | 0 | 300 | 10000 | 3000 | 1.38 | 0.82
2150 | 11/20-11/30 | STR11 | 114 | 5720 | 6.4 | -0.1 | 65 | 18 | 88 | 9291 | 4 | 0 | 6 | 0 | 8 | 0 | 10 | 0 | 20 | 20 | 20 | 0 | 0 | 8082.5 | 0 | 8201 | 0 | 12004 | 0 | 12004 | 0 | 11500 | 11500 | 3000 | 0 | 0 | 1.57 | 0.82
2151 | 11/20-11/30 | STR12 | 114 | 5720 | 6.4 | -0.1 | 65 | 24 | 84 | 6047.4524 | 4 | 0 | 8 | 0 | 12 | 0 | 20 | 20 | 20 | 0 | 0 | 0 | 0 | 8082.5 | 0 | 8201 | 0 | 12004 | 0 | 300 | 10000 | 3000 | 0 | 0 | 0 | 0 | 1.39 | 0.8
2152 | 11/20-11/30 | STR13 | 114 | 5720 | 6.4 | -0.1 | 65 | 24 | 84 | 9071.2619 | 4 | 0 | 8 | 0 | 12 | 0 | 20 | 20 | 20 | 0 | 0 | 0 | 0 | 8082.5 | 0 | 8201 | 0 | 12004 | 0 | 11500 | 11500 | 3000 | 0 | 0 | 0 | 0 | 1.47 | 0.87
2153 | 11/20-11/30 | STR14 | 114 | 5720 | 6.4 | -0.1 | 65 | 24 | 84 | 8241.4762 | 4 | 0 | 8 | 0 | 12 | 0 | 20 | 20 | 20 | 0 | 0 | 0 | 0 | 8082.5 | 0 | 8201 | 0 | 11195.5 | 0 | 10000 | 10000 | 3000 | 0 | 0 | 0 | 0 | 1.06 | 0.84
2154 | 11/20-11/30 | STR15 | 114 | 5720 | 6.4 | -0.1 | 65 | 24 | 100 | 7713.74 | 4 | 0 | 8 | 0 | 12 | 0 | 12 | 0 | 20 | 44 | 0 | 0 | 0 | 8082.5 | 0 | 15117.5 | 0 | 15621 | 0 | 15621 | 0 | 11500 | 300 | 0 | 0 | 0 | 1.81 | 0.92
2155 | 11/20-11/30 | STR16 | 114 | 5720 | 6.4 | -0.1 | 75 | 24 | 76 | 8854.3684 | 4 | 0 | 8 | 0 | 12 | 0 | 12 | 0 | 20 | 20 | 0 | 0 | 0 | 7307 | 0 | 8201 | 0 | 12004 | 0 | 12004 | 0 | 11500 | 3000 | 0 | 0 | 0 | 1.5 | 0.9
2156 | 11/20-11/30 | STR17 | 114 | 5720 | 6.4 | -0.1 | 75 | 24 | 76 | 12100.6842 | 4 | 0 | 8 | 0 | 12 | 0 | 12 | 0 | 20 | 20 | 0 | 0 | 0 | 7307 | 0 | 17486 | 0 | 19189 | 0 | 19189 | 0 | 11500 | 3000 | 0 | 0 | 0 | 1.48 | 0.86
2157 | 11/20-11/30 | STR18 | 114 | 5720 | 6.4 | -0.1 | 75 | 24 | 100 | 7509.24 | 4 | 0 | 8 | 0 | 12 | 0 | 12 | 0 | 12 | 0 | 4 | 48 | 0 | 7307 | 0 | 15117.5 | 0 | 15621 | 0 | 15621 | 0 | 15621 | 0 | 6000 | 300 | 0 | 1.62 | 0.84
2158 | 11/20-11/30 | STR19 | 114 | 5720 | 6.4 | -0.1 | 75 | 24 | 68 | 15587.0588 | 4 | 0 | 8 | 0 | 12 | 0 | 12 | 0 | 12 | 0 | 20 | 0 | 0 | 7307 | 0 | 17486 | 0 | 19189 | 0 | 19189 | 0 | 19189 | 0 | 10000 | 0 | 0 | 1.91 | 0.83
2159 | 11/20-11/30 | STR2 | 114 | 5720 | 6.4 | -0.1 | 65 | 32 | 72 | 9614.1389 | 4 | 0 | 8 | 0 | 20 | 20 | 20 | 0 | 0 | 0 | 0 | 0 | 0 | 8082.5 | 0 | 17486 | 0 | 11500 | 11500 | 3000 | 0 | 0 | 0 | 0 | 0 | 0 | 1.61 | 0.91
2160 | 11/20-11/30 | STR3 | 114 | 5720 | 6.4 | -0.1 | 65 | 32 | 72 | 8864.1389 | 4 | 0 | 8 | 0 | 20 | 20 | 20 | 0 | 0 | 0 | 0 | 0 | 0 | 8082.5 | 0 | 17486 | 0 | 11500 | 11500 | 300 | 0 | 0 | 0 | 0 | 0 | 0 | 1.16 | 0.95
2161 | 11/20-11/30 | STR4 | 114 | 5720 | 6.4 | -0.1 | 70 | 12 | 76 | 10516.3947 | 4 | 0 | 6 | 0 | 2 | 0 | 24 | 20 | 20 | 0 | 0 | 0 | 0 | 8082.5 | 0 | 17486 | 0 | 6000 | 0 | 15000 | 11500 | 3000 | 0 | 0 | 0 | 0 | 2.13 | 1.03
2162 | 11/20-11/30 | STR5 | 114 | 5720 | 6.4 | -0.1 | 70 | 12 | 76 | 6411.1316 | 4 | 0 | 6 | 0 | 2 | 0 | 24 | 20 | 20 | 0 | 0 | 0 | 0 | 8082.5 | 0 | 17486 | 0 | 6000 | 0 | 2000 | 11500 | 3000 | 0 | 0 | 0 | 0 | 2.05 | 0.92
2163 | 11/20-11/30 | STR6 | 114 | 5720 | 6.4 | -0.1 | 70 | 16 | 76 | 36135.3289 | 4 | 0 | 10 | 0 | 2 | 0 | 20 | 20 | 20 | 0 | 0 | 0 | 0 | 8082.5 | 0 | 11195.5 | 0 | 6000 | 0 | 115000 | 11500 | 3000 | 0 | 0 | 0 | 0 | 2.59 | 0.91
2164 | 11/20-11/30 | STR7 | 114 | 5720 | 6.4 | -0.1 | 70 | 18 | 76 | 33389.0526 | 4 | 0 | 6 | 0 | 8 | 0 | 18 | 20 | 20 | 0 | 0 | 0 | 0 | 8082.5 | 0 | 8201 | 0 | 12004 | 0 | 115000 | 11500 | 3000 | 0 | 0 | 0 | 0 | 2.36 | 0.95
2165 | 11/20-11/30 | STR8 | 114 | 5720 | 6.4 | -0.1 | 70 | 18 | 76 | 8125.8947 | 4 | 0 | 6 | 0 | 8 | 0 | 18 | 20 | 20 | 0 | 0 | 0 | 0 | 8082.5 | 0 | 8201 | 0 | 12004 | 0 | 10000 | 10000 | 3000 | 0 | 0 | 0 | 0 | 1.91 | 1.11
2166 | 11/20-11/30 | STR9 | 114 | 5720 | 6.4 | -0.1 | 80 | 18 | 76 | 8125.8947 | 4 | 0 | 6 | 0 | 8 | 0 | 18 | 20 | 20 | 0 | 0 | 0 | 0 | 8082.5 | 0 | 8201 | 0 | 12004 | 0 | 10000 | 10000 | 3000 | 0 | 0 | 0 | 0 | 2.1 | 1.48
2167 | 11/25 | STR1 | 115 | 5669 | 5.5 | -2.3 | 65 | 32 | 92 | 8176.2826 | 4 | 0 | 8 | 0 | 20 | 20 | 20 | 20 | 0 | 0 | 0 | 0 | 0 | 8082.5 | 0 | 17486 | 0 | 11500 | 11500 | 3000 | 3000 | 0 | 0 | 0 | 0 | 0 | 1.94 | 0.87
2168 | 11/25 | STR10 | 115 | 5669 | 5.5 | -2.3 | 65 | 18 | 88 | 6268.1818 | 4 | 0 | 6 | 0 | 8 | 0 | 8 | 0 | 2 | 0 | 20 | 20 | 20 | 8082.5 | 0 | 8201 | 0 | 12004 | 0 | 12004 | 0 | 6000 | 0 | 300 | 10000 | 3000 | 1.42 | 0.84
2169 | 11/25 | STR11 | 115 | 5669 | 5.5 | -2.3 | 65 | 18 | 88 | 9291 | 4 | 0 | 6 | 0 | 8 | 0 | 10 | 0 | 20 | 20 | 20 | 0 | 0 | 8082.5 | 0 | 8201 | 0 | 12004 | 0 | 12004 | 0 | 11500 | 11500 | 3000 | 0 | 0 | 1.57 | 0.84
2170 | 11/25 | STR12 | 115 | 5669 | 5.5 | -2.3 | 65 | 24 | 84 | 6047.4524 | 4 | 0 | 8 | 0 | 12 | 0 | 20 | 20 | 20 | 0 | 0 | 0 | 0 | 8082.5 | 0 | 8201 | 0 | 12004 | 0 | 300 | 10000 | 3000 | 0 | 0 | 0 | 0 | 1.41 | 0.82
2171 | 11/25 | STR13 | 115 | 5669 | 5.5 | -2.3 | 65 | 24 | 84 | 9071.2619 | 4 | 0 | 8 | 0 | 12 | 0 | 20 | 20 | 20 | 0 | 0 | 0 | 0 | 8082.5 | 0 | 8201 | 0 | 12004 | 0 | 11500 | 11500 | 3000 | 0 | 0 | 0 | 0 | 1.47 | 0.86
2172 | 11/25 | STR14 | 115 | 5669 | 5.5 | -2.3 | 65 | 24 | 84 | 8241.4762 | 4 | 0 | 8 | 0 | 12 | 0 | 20 | 20 | 20 | 0 | 0 | 0 | 0 | 8082.5 | 0 | 8201 | 0 | 11195.5 | 0 | 10000 | 10000 | 3000 | 0 | 0 | 0 | 0 | 1.03 | 0.85
2173 | 11/25 | STR15 | 115 | 5669 | 5.5 | -2.3 | 65 | 24 | 100 | 7713.74 | 4 | 0 | 8 | 0 | 12 | 0 | 12 | 0 | 20 | 44 | 0 | 0 | 0 | 8082.5 | 0 | 15117.5 | 0 | 15621 | 0 | 15621 | 0 | 11500 | 300 | 0 | 0 | 0 | 1.78 | 0.95
2174 | 11/25 | STR16 | 115 | 5669 | 5.5 | -2.3 | 75 | 24 | 76 | 8854.3684 | 4 | 0 | 8 | 0 | 12 | 0 | 12 | 0 | 20 | 20 | 0 | 0 | 0 | 7307 | 0 | 8201 | 0 | 12004 | 0 | 12004 | 0 | 11500 | 3000 | 0 | 0 | 0 | 1.45 | 0.89
2175 | 11/25 | STR17 | 115 | 5669 | 5.5 | -2.3 | 75 | 24 | 76 | 12100.6842 | 4 | 0 | 8 | 0 | 12 | 0 | 12 | 0 | 20 | 20 | 0 | 0 | 0 | 7307 | 0 | 17486 | 0 | 19189 | 0 | 19189 | 0 | 11500 | 3000 | 0 | 0 | 0 | 1.46 | 0.85
2176 | 11/25 | STR18 | 115 | 5669 | 5.5 | -2.3 | 75 | 24 | 100 | 7509.24 | 4 | 0 | 8 | 0 | 12 | 0 | 12 | 0 | 12 | 0 | 4 | 48 | 0 | 7307 | 0 | 15117.5 | 0 | 15621 | 0 | 15621 | 0 | 15621 | 0 | 6000 | 300 | 0 | 1.63 | 0.83
2177 | 11/25 | STR19 | 115 | 5669 | 5.5 | -2.3 | 75 | 24 | 68 | 15587.0588 | 4 | 0 | 8 | 0 | 12 | 0 | 12 | 0 | 12 | 0 | 20 | 0 | 0 | 7307 | 0 | 17486 | 0 | 19189 | 0 | 19189 | 0 | 19189 | 0 | 10000 | 0 | 0 | 2.01 | 0.82
2178 | 11/25 | STR2 | 115 | 5669 | 5.5 | -2.3 | 65 | 32 | 72 | 9614.1389 | 4 | 0 | 8 | 0 | 20 | 20 | 20 | 0 | 0 | 0 | 0 | 0 | 0 | 8082.5 | 0 | 17486 | 0 | 11500 | 11500 | 3000 | 0 | 0 | 0 | 0 | 0 | 0 | 1.6 | 0.92
2179 | 11/25 | STR3 | 115 | 5669 | 5.5 | -2.3 | 65 | 32 | 72 | 8864.1389 | 4 | 0 | 8 | 0 | 20 | 20 | 20 | 0 | 0 | 0 | 0 | 0 | 0 | 8082.5 | 0 | 17486 | 0 | 11500 | 11500 | 300 | 0 | 0 | 0 | 0 | 0 | 0 | 1.19 | 0.96
2180 | 11/25 | STR4 | 115 | 5669 | 5.5 | -2.3 | 70 | 12 | 76 | 10516.3947 | 4 | 0 | 6 | 0 | 2 | 0 | 24 | 20 | 20 | 0 | 0 | 0 | 0 | 8082.5 | 0 | 17486 | 0 | 6000 | 0 | 15000 | 11500 | 3000 | 0 | 0 | 0 | 0 | 1.94 | 1.03
2181 | 11/25 | STR5 | 115 | 5669 | 5.5 | -2.3 | 70 | 12 | 76 | 6411.1316 | 4 | 0 | 6 | 0 | 2 | 0 | 24 | 20 | 20 | 0 | 0 | 0 | 0 | 8082.5 | 0 | 17486 | 0 | 6000 | 0 | 2000 | 11500 | 3000 | 0 | 0 | 0 | 0 | 2.04 | 0.92
2182 | 11/25 | STR6 | 115 | 5669 | 5.5 | -2.3 | 70 | 16 | 76 | 36135.3289 | 4 | 0 | 10 | 0 | 2 | 0 | 20 | 20 | 20 | 0 | 0 | 0 | 0 | 8082.5 | 0 | 11195.5 | 0 | 6000 | 0 | 115000 | 11500 | 3000 | 0 | 0 | 0 | 0 | 2.67 | 0.9
2183 | 11/25 | STR7 | 115 | 5669 | 5.5 | -2.3 | 70 | 18 | 76 | 33389.0526 | 4 | 0 | 6 | 0 | 8 | 0 | 18 | 20 | 20 | 0 | 0 | 0 | 0 | 8082.5 | 0 | 8201 | 0 | 12004 | 0 | 115000 | 11500 | 3000 | 0 | 0 | 0 | 0 | 2.38 | 0.93
2184 | 11/25 | STR8 | 115 | 5669 | 5.5 | -2.3 | 70 | 18 | 76 | 8125.8947 | 4 | 0 | 6 | 0 | 8 | 0 | 18 | 20 | 20 | 0 | 0 | 0 | 0 | 8082.5 | 0 | 8201 | 0 | 12004 | 0 | 10000 | 10000 | 3000 | 0 | 0 | 0 | 0 | 1.83 | 1.1
2185 | 11/25 | STR9 | 115 | 5669 | 5.5 | -2.3 | 80 | 18 | 76 | 8125.8947 | 4 | 0 | 6 | 0 | 8 | 0 | 18 | 20 | 20 | 0 | 0 | 0 | 0 | 8082.5 | 0 | 8201 | 0 | 12004 | 0 | 10000 | 10000 | 3000 | 0 | 0 | 0 | 0 | 1.92 | 1.5
2186 | 12/17-12/28 | STR1 | 116 | 5936 | 0.2 | 0.2 | 65 | 32 | 92 | 8176.2826 | 4 | 0 | 8 | 0 | 20 | 20 | 20 | 20 | 0 | 0 | 0 | 0 | 0 | 8082.5 | 0 | 17486 | 0 | 11500 | 11500 | 3000 | 3000 | 0 | 0 | 0 | 0 | 0 | 2.07 | 0.87
2187 | 12/17-12/28 | STR10 | 116 | 5936 | 0.2 | 0.2 | 65 | 18 | 88 | 6268.1818 | 4 | 0 | 6 | 0 | 8 | 0 | 8 | 0 | 2 | 0 | 20 | 20 | 20 | 8082.5 | 0 | 8201 | 0 | 12004 | 0 | 12004 | 0 | 6000 | 0 | 300 | 10000 | 3000 | 1.41 | 0.82
2188 | 12/17-12/28 | STR11 | 116 | 5936 | 0.2 | 0.2 | 65 | 18 | 88 | 9291 | 4 | 0 | 6 | 0 | 8 | 0 | 10 | 0 | 20 | 20 | 20 | 0 | 0 | 8082.5 | 0 | 8201 | 0 | 12004 | 0 | 12004 | 0 | 11500 | 11500 | 3000 | 0 | 0 | 1.55 | 0.83
2189 | 12/17-12/28 | STR12 | 116 | 5936 | 0.2 | 0.2 | 65 | 24 | 84 | 6047.4524 | 4 | 0 | 8 | 0 | 12 | 0 | 20 | 20 | 20 | 0 | 0 | 0 | 0 | 8082.5 | 0 | 8201 | 0 | 12004 | 0 | 300 | 10000 | 3000 | 0 | 0 | 0 | 0 | 1.33 | 0.82
2190 | 12/17-12/28 | STR13 | 116 | 5936 | 0.2 | 0.2 | 65 | 24 | 84 | 9071.2619 | 4 | 0 | 8 | 0 | 12 | 0 | 20 | 20 | 20 | 0 | 0 | 0 | 0 | 8082.5 | 0 | 8201 | 0 | 12004 | 0 | 11500 | 11500 | 3000 | 0 | 0 | 0 | 0 | 1.47 | 0.87
2191 | 12/17-12/28 | STR14 | 116 | 5936 | 0.2 | 0.2 | 65 | 24 | 84 | 8241.4762 | 4 | 0 | 8 | 0 | 12 | 0 | 20 | 20 | 20 | 0 | 0 | 0 | 0 | 8082.5 | 0 | 8201 | 0 | 11195.5 | 0 | 10000 | 10000 | 3000 | 0 | 0 | 0 | 0 | 1.08 | 0.85
2192 | 12/17-12/28 | STR15 | 116 | 5936 | 0.2 | 0.2 | 65 | 24 | 100 | 7713.74 | 4 | 0 | 8 | 0 | 12 | 0 | 12 | 0 | 20 | 44 | 0 | 0 | 0 | 8082.5 | 0 | 15117.5 | 0 | 15621 | 0 | 15621 | 0 | 11500 | 300 | 0 | 0 | 0 | 1.8 | 0.93
2193 | 12/17-12/28 | STR16 | 116 | 5936 | 0.2 | 0.2 | 75 | 24 | 76 | 8854.3684 | 4 | 0 | 8 | 0 | 12 | 0 | 12 | 0 | 20 | 20 | 0 | 0 | 0 | 7307 | 0 | 8201 | 0 | 12004 | 0 | 12004 | 0 | 11500 | 3000 | 0 | 0 | 0 | 1.48 | 0.91
2194 | 12/17-12/28 | STR17 | 116 | 5936 | 0.2 | 0.2 | 75 | 24 | 76 | 12100.6842 | 4 | 0 | 8 | 0 | 12 | 0 | 12 | 0 | 20 | 20 | 0 | 0 | 0 | 7307 | 0 | 17486 | 0 | 19189 | 0 | 19189 | 0 | 11500 | 3000 | 0 | 0 | 0 | 1.45 | 0.92
2195 | 12/17-12/28 | STR18 | 116 | 5936 | 0.2 | 0.2 | 75 | 24 | 100 | 7509.24 | 4 | 0 | 8 | 0 | 12 | 0 | 12 | 0 | 12 | 0 | 4 | 48 | 0 | 7307 | 0 | 15117.5 | 0 | 15621 | 0 | 15621 | 0 | 15621 | 0 | 6000 | 300 | 0 | 1.57 | 0.87
2196 | 12/17-12/28 | STR19 | 116 | 5936 | 0.2 | 0.2 | 75 | 24 | 68 | 15587.0588 | 4 | 0 | 8 | 0 | 12 | 0 | 12 | 0 | 12 | 0 | 20 | 0 | 0 | 7307 | 0 | 17486 | 0 | 19189 | 0 | 19189 | 0 | 19189 | 0 | 10000 | 0 | 0 | 2.07 | 0.83
2197 | 12/17-12/28 | STR2 | 116 | 5936 | 0.2 | 0.2 | 65 | 32 | 72 | 9614.1389 | 4 | 0 | 8 | 0 | 20 | 20 | 20 | 0 | 0 | 0 | 0 | 0 | 0 | 8082.5 | 0 | 17486 | 0 | 11500 | 11500 | 3000 | 0 | 0 | 0 | 0 | 0 | 0 | 1.62 | 0.92
2198 | 12/17-12/28 | STR3 | 116 | 5936 | 0.2 | 0.2 | 65 | 32 | 72 | 8864.1389 | 4 | 0 | 8 | 0 | 20 | 20 | 20 | 0 | 0 | 0 | 0 | 0 | 0 | 8082.5 | 0 | 17486 | 0 | 11500 | 11500 | 300 | 0 | 0 | 0 | 0 | 0 | 0 | 1.2 | 0.96
2199 | 12/17-12/28 | STR4 | 116 | 5936 | 0.2 | 0.2 | 70 | 12 | 76 | 10516.3947 | 4 | 0 | 6 | 0 | 2 | 0 | 24 | 20 | 20 | 0 | 0 | 0 | 0 | 8082.5 | 0 | 17486 | 0 | 6000 | 0 | 15000 | 11500 | 3000 | 0 | 0 | 0 | 0 | 2.06 | 1.03
2200 | 12/17-12/28 | STR5 | 116 | 5936 | 0.2 | 0.2 | 70 | 12 | 76 | 6411.1316 | 4 | 0 | 6 | 0 | 2 | 0 | 24 | 20 | 20 | 0 | 0 | 0 | 0 | 8082.5 | 0 | 17486 | 0 | 6000 | 0 | 2000 | 11500 | 3000 | 0 | 0 | 0 | 0 | 2.03 | 0.92
2201 | 12/17-12/28 | STR6 | 116 | 5936 | 0.2 | 0.2 | 70 | 16 | 76 | 36135.3289 | 4 | 0 | 10 | 0 | 2 | 0 | 20 | 20 | 20 | 0 | 0 | 0 | 0 | 8082.5 | 0 | 11195.5 | 0 | 6000 | 0 | 115000 | 11500 | 3000 | 0 | 0 | 0 | 0 | 2.64 | 0.92
2202 | 12/17-12/28 | STR7 | 116 | 5936 | 0.2 | 0.2 | 70 | 18 | 76 | 33389.0526 | 4 | 0 | 6 | 0 | 8 | 0 | 18 | 20 | 20 | 0 | 0 | 0 | 0 | 8082.5 | 0 | 8201 | 0 | 12004 | 0 | 115000 | 11500 | 3000 | 0 | 0 | 0 | 0 | 2.36 | 0.96
2203 | 12/17-12/28 | STR8 | 116 | 5936 | 0.2 | 0.2 | 70 | 18 | 76 | 8125.8947 | 4 | 0 | 6 | 0 | 8 | 0 | 18 | 20 | 20 | 0 | 0 | 0 | 0 | 8082.5 | 0 | 8201 | 0 | 12004 | 0 | 10000 | 10000 | 3000 | 0 | 0 | 0 | 0 | 1.98 | 1.15
2204 | 12/17-12/28 | STR9 | 116 | 5936 | 0.2 | 0.2 | 80 | 18 | 76 | 8125.8947 | 4 | 0 | 6 | 0 | 8 | 0 | 18 | 20 | 20 | 0 | 0 | 0 | 0 | 8082.5 | 0 | 8201 | 0 | 12004 | 0 | 10000 | 10000 | 3000 | 0 | 0 | 0 | 0 | 2.1 | 1.52
2205 | 12/23 | STR1 | 117 | 5889 | 3.1 | 3.1 | 65 | 32 | 92 | 8176.2826 | 4 | 0 | 8 | 0 | 20 | 20 | 20 | 20 | 0 | 0 | 0 | 0 | 0 | 8082.5 | 0 | 17486 | 0 | 11500 | 11500 | 3000 | 3000 | 0 | 0 | 0 | 0 | 0 | 1.92 | 0.91
2206 | 12/23 | STR10 | 117 | 5889 | 3.1 | 3.1 | 65 | 18 | 88 | 6268.1818 | 4 | 0 | 6 | 0 | 8 | 0 | 8 | 0 | 2 | 0 | 20 | 20 | 20 | 8082.5 | 0 | 8201 | 0 | 12004 | 0 | 12004 | 0 | 6000 | 0 | 300 | 10000 | 3000 | 1.4 | 0.87
2207 | 12/23 | STR11 | 117 | 5889 | 3.1 | 3.1 | 65 | 18 | 88 | 9291 | 4 | 0 | 6 | 0 | 8 | 0 | 10 | 0 | 20 | 20 | 20 | 0 | 0 | 8082.5 | 0 | 8201 | 0 | 12004 | 0 | 12004 | 0 | 11500 | 11500 | 3000 | 0 | 0 | 1.46 | 0.85
2208 | 12/23 | STR12 | 117 | 5889 | 3.1 | 3.1 | 65 | 24 | 84 | 6047.4524 | 4 | 0 | 8 | 0 | 12 | 0 | 20 | 20 | 20 | 0 | 0 | 0 | 0 | 8082.5 | 0 | 8201 | 0 | 12004 | 0 | 300 | 10000 | 3000 | 0 | 0 | 0 | 0 | 1.4 | 0.84
2209 | 12/23 | STR13 | 117 | 5889 | 3.1 | 3.1 | 65 | 24 | 84 | 9071.2619 | 4 | 0 | 8 | 0 | 12 | 0 | 20 | 20 | 20 | 0 | 0 | 0 | 0 | 8082.5 | 0 | 8201 | 0 | 12004 | 0 | 11500 | 11500 | 3000 | 0 | 0 | 0 | 0 | 1.46 | 0.88
2210 | 12/23 | STR14 | 117 | 5889 | 3.1 | 3.1 | 65 | 24 | 84 | 8241.4762 | 4 | 0 | 8 | 0 | 12 | 0 | 20 | 20 | 20 | 0 | 0 | 0 | 0 | 8082.5 | 0 | 8201 | 0 | 11195.5 | 0 | 10000 | 10000 | 3000 | 0 | 0 | 0 | 0 | 0.97 | 0.88
2211 | 12/23 | STR15 | 117 | 5889 | 3.1 | 3.1 | 65 | 24 | 100 | 7713.74 | 4 | 0 | 8 | 0 | 12 | 0 | 12 | 0 | 20 | 44 | 0 | 0 | 0 | 8082.5 | 0 | 15117.5 | 0 | 15621 | 0 | 15621 | 0 | 11500 | 300 | 0 | 0 | 0 | 1.66 | 0.96
2212 | 12/23 | STR16 | 117 | 5889 | 3.1 | 3.1 | 75 | 24 | 76 | 8854.3684 | 4 | 0 | 8 | 0 | 12 | 0 | 12 | 0 | 20 | 20 | 0 | 0 | 0 | 7307 | 0 | 8201 | 0 | 12004 | 0 | 12004 | 0 | 11500 | 3000 | 0 | 0 | 0 | 1.51 | 0.94
2213 | 12/23 | STR17 | 117 | 5889 | 3.1 | 3.1 | 75 | 24 | 76 | 12100.6842 | 4 | 0 | 8 | 0 | 12 | 0 | 12 | 0 | 20 | 20 | 0 | 0 | 0 | 7307 | 0 | 17486 | 0 | 19189 | 0 | 19189 | 0 | 11500 | 3000 | 0 | 0 | 0 | 1.46 | 0.94
2214 | 12/23 | STR18 | 117 | 5889 | 3.1 | 3.1 | 75 | 24 | 100 | 7509.24 | 4 | 0 | 8 | 0 | 12 | 0 | 12 | 0 | 12 | 0 | 4 | 48 | 0 | 7307 | 0 | 15117.5 | 0 | 15621 | 0 | 15621 | 0 | 15621 | 0 | 6000 | 300 | 0 | 1.6 | 0.89
2215 | 12/23 | STR19 | 117 | 5889 | 3.1 | 3.1 | 75 | 24 | 68 | 15587.0588 | 4 | 0 | 8 | 0 | 12 | 0 | 12 | 0 | 12 | 0 | 20 | 0 | 0 | 7307 | 0 | 17486 | 0 | 19189 | 0 | 19189 | 0 | 19189 | 0 | 10000 | 0 | 0 | 1.98 | 0.86
2216 | 12/23 | STR2 | 117 | 5889 | 3.1 | 3.1 | 65 | 32 | 72 | 9614.1389 | 4 | 0 | 8 | 0 | 20 | 20 | 20 | 0 | 0 | 0 | 0 | 0 | 0 | 8082.5 | 0 | 17486 | 0 | 11500 | 11500 | 3000 | 0 | 0 | 0 | 0 | 0 | 0 | 1.59 | 0.95
2217 | 12/23 | STR3 | 117 | 5889 | 3.1 | 3.1 | 65 | 32 | 72 | 8864.1389 | 4 | 0 | 8 | 0 | 20 | 20 | 20 | 0 | 0 | 0 | 0 | 0 | 0 | 8082.5 | 0 | 17486 | 0 | 11500 | 11500 | 300 | 0 | 0 | 0 | 0 | 0 | 0 | 1.23 | 0.98
2218 | 12/23 | STR4 | 117 | 5889 | 3.1 | 3.1 | 70 | 12 | 76 | 10516.3947 | 4 | 0 | 6 | 0 | 2 | 0 | 24 | 20 | 20 | 0 | 0 | 0 | 0 | 8082.5 | 0 | 17486 | 0 | 6000 | 0 | 15000 | 11500 | 3000 | 0 | 0 | 0 | 0 | 2.01 | 1.07
2219 | 12/23 | STR5 | 117 | 5889 | 3.1 | 3.1 | 70 | 12 | 76 | 6411.1316 | 4 | 0 | 6 | 0 | 2 | 0 | 24 | 20 | 20 | 0 | 0 | 0 | 0 | 8082.5 | 0 | 17486 | 0 | 6000 | 0 | 2000 | 11500 | 3000 | 0 | 0 | 0 | 0 | 2.03 | 0.96
2220 | 12/23 | STR6 | 117 | 5889 | 3.1 | 3.1 | 70 | 16 | 76 | 36135.3289 | 4 | 0 | 10 | 0 | 2 | 0 | 20 | 20 | 20 | 0 | 0 | 0 | 0 | 8082.5 | 0 | 11195.5 | 0 | 6000 | 0 | 115000 | 11500 | 3000 | 0 | 0 | 0 | 0 | 2.7 | 0.96
2221 | 12/23 | STR7 | 117 | 5889 | 3.1 | 3.1 | 70 | 18 | 76 | 33389.0526 | 4 | 0 | 6 | 0 | 8 | 0 | 18 | 20 | 20 | 0 | 0 | 0 | 0 | 8082.5 | 0 | 8201 | 0 | 12004 | 0 | 115000 | 11500 | 3000 | 0 | 0 | 0 | 0 | 2.32 | 1
2222 | 12/23 | STR8 | 117 | 5889 | 3.1 | 3.1 | 70 | 18 | 76 | 8125.8947 | 4 | 0 | 6 | 0 | 8 | 0 | 18 | 20 | 20 | 0 | 0 | 0 | 0 | 8082.5 | 0 | 8201 | 0 | 12004 | 0 | 10000 | 10000 | 3000 | 0 | 0 | 0 | 0 | 1.88 | 1.15
2223 | 12/23 | STR9 | 117 | 5889 | 3.1 | 3.1 | 80 | 18 | 76 | 8125.8947 | 4 | 0 | 6 | 0 | 8 | 0 | 18 | 20 | 20 | 0 | 0 | 0 | 0 | 8082.5 | 0 | 8201 | 0 | 12004 | 0 | 10000 | 10000 | 3000 | 0 | 0 | 0 | 0 | 2.25 | 1.57
2224 | 12/4-12/14 | STR1 | 118 | 5828 | 5.4 | 5.4 | 65 | 32 | 92 | 8176.2826 | 4 | 0 | 8 | 0 | 20 | 20 | 20 | 20 | 0 | 0 | 0 | 0 | 0 | 8082.5 | 0 | 17486 | 0 | 11500 | 11500 | 3000 | 3000 | 0 | 0 | 0 | 0 | 0 | 1.95 | 0.91
2225 | 12/4-12/14 | STR10 | 118 | 5828 | 5.4 | 5.4 | 65 | 18 | 88 | 6268.1818 | 4 | 0 | 6 | 0 | 8 | 0 | 8 | 0 | 2 | 0 | 20 | 20 | 20 | 8082.5 | 0 | 8201 | 0 | 12004 | 0 | 12004 | 0 | 6000 | 0 | 300 | 10000 | 3000 | 1.41 | 0.86
2226 | 12/4-12/14 | STR11 | 118 | 5828 | 5.4 | 5.4 | 65 | 18 | 88 | 9291 | 4 | 0 | 6 | 0 | 8 | 0 | 10 | 0 | 20 | 20 | 20 | 0 | 0 | 8082.5 | 0 | 8201 | 0 | 12004 | 0 | 12004 | 0 | 11500 | 11500 | 3000 | 0 | 0 | 1.5 | 0.85
2227 | 12/4-12/14 | STR12 | 118 | 5828 | 5.4 | 5.4 | 65 | 24 | 84 | 6047.4524 | 4 | 0 | 8 | 0 | 12 | 0 | 20 | 20 | 20 | 0 | 0 | 0 | 0 | 8082.5 | 0 | 8201 | 0 | 12004 | 0 | 300 | 10000 | 3000 | 0 | 0 | 0 | 0 | 1.44 | 0.83
2228 | 12/4-12/14 | STR13 | 118 | 5828 | 5.4 | 5.4 | 65 | 24 | 84 | 9071.2619 | 4 | 0 | 8 | 0 | 12 | 0 | 20 | 20 | 20 | 0 | 0 | 0 | 0 | 8082.5 | 0 | 8201 | 0 | 12004 | 0 | 11500 | 11500 | 3000 | 0 | 0 | 0 | 0 | 1.43 | 0.87
2229 | 12/4-12/14 | STR14 | 118 | 5828 | 5.4 | 5.4 | 65 | 24 | 84 | 8241.4762 | 4 | 0 | 8 | 0 | 12 | 0 | 20 | 20 | 20 | 0 | 0 | 0 | 0 | 8082.5 | 0 | 8201 | 0 | 11195.5 | 0 | 10000 | 10000 | 3000 | 0 | 0 | 0 | 0 | 1.04 | 0.87
2230 | 12/4-12/14 | STR15 | 118 | 5828 | 5.4 | 5.4 | 65 | 24 | 100 | 7713.74 | 4 | 0 | 8 | 0 | 12 | 0 | 12 | 0 | 20 | 44 | 0 | 0 | 0 | 8082.5 | 0 | 15117.5 | 0 | 15621 | 0 | 15621 | 0 | 11500 | 300 | 0 | 0 | 0 | 1.66 | 0.94
2231 | 12/4-12/14 | STR16 | 118 | 5828 | 5.4 | 5.4 | 75 | 24 | 76 | 8854.3684 | 4 | 0 | 8 | 0 | 12 | 0 | 12 | 0 | 20 | 20 | 0 | 0 | 0 | 7307 | 0 | 8201 | 0 | 12004 | 0 | 12004 | 0 | 11500 | 3000 | 0 | 0 | 0 | 1.43 | 0.93
2232 | 12/4-12/14 | STR17 | 118 | 5828 | 5.4 | 5.4 | 75 | 24 | 76 | 12100.6842 | 4 | 0 | 8 | 0 | 12 | 0 | 12 | 0 | 20 | 20 | 0 | 0 | 0 | 7307 | 0 | 17486 | 0 | 19189 | 0 | 19189 | 0 | 11500 | 3000 | 0 | 0 | 0 | 1.42 | 0.96
2233 | 12/4-12/14 | STR18 | 118 | 5828 | 5.4 | 5.4 | 75 | 24 | 100 | 7509.24 | 4 | 0 | 8 | 0 | 12 | 0 | 12 | 0 | 12 | 0 | 4 | 48 | 0 | 7307 | 0 | 15117.5 | 0 | 15621 | 0 | 15621 | 0 | 15621 | 0 | 6000 | 300 | 0 | 1.45 | 0.89
2234 | 12/4-12/14 | STR19 | 118 | 5828 | 5.4 | 5.4 | 75 | 24 | 68 | 15587.0588 | 4 | 0 | 8 | 0 | 12 | 0 | 12 | 0 | 12 | 0 | 20 | 0 | 0 | 7307 | 0 | 17486 | 0 | 19189 | 0 | 19189 | 0 | 19189 | 0 | 10000 | 0 | 0 | 1.81 | 0.84
2235 | 12/4-12/14 | STR2 | 118 | 5828 | 5.4 | 5.4 | 65 | 32 | 72 | 9614.1389 | 4 | 0 | 8 | 0 | 20 | 20 | 20 | 0 | 0 | 0 | 0 | 0 | 0 | 8082.5 | 0 | 17486 | 0 | 11500 | 11500 | 3000 | 0 | 0 | 0 | 0 | 0 | 0 | 1.58 | 0.99
2236 | 12/4-12/14 | STR3 | 118 | 5828 | 5.4 | 5.4 | 65 | 32 | 72 | 8864.1389 | 4 | 0 | 8 | 0 | 20 | 20 | 20 | 0 | 0 | 0 | 0 | 0 | 0 | 8082.5 | 0 | 17486 | 0 | 11500 | 11500 | 300 | 0 | 0 | 0 | 0 | 0 | 0 | 1.27 | 0.98
2237 | 12/4-12/14 | STR4 | 118 | 5828 | 5.4 | 5.4 | 70 | 12 | 76 | 10516.3947 | 4 | 0 | 6 | 0 | 2 | 0 | 24 | 20 | 20 | 0 | 0 | 0 | 0 | 8082.5 | 0 | 17486 | 0 | 6000 | 0 | 15000 | 11500 | 3000 | 0 | 0 | 0 | 0 | 1.97 | 1.02
2238 | 12/4-12/14 | STR5 | 118 | 5828 | 5.4 | 5.4 | 70 | 12 | 76 | 6411.1316 | 4 | 0 | 6 | 0 | 2 | 0 | 24 | 20 | 20 | 0 | 0 | 0 | 0 | 8082.5 | 0 | 17486 | 0 | 6000 | 0 | 2000 | 11500 | 3000 | 0 | 0 | 0 | 0 | 1.99 | 0.94
2239 | 12/4-12/14 | STR6 | 118 | 5828 | 5.4 | 5.4 | 70 | 16 | 76 | 36135.3289 | 4 | 0 | 10 | 0 | 2 | 0 | 20 | 20 | 20 | 0 | 0 | 0 | 0 | 8082.5 | 0 | 11195.5 | 0 | 6000 | 0 | 115000 | 11500 | 3000 | 0 | 0 | 0 | 0 | 2.61 | 0.92
2240 | 12/4-12/14 | STR7 | 118 | 5828 | 5.4 | 5.4 | 70 | 18 | 76 | 33389.0526 | 4 | 0 | 6 | 0 | 8 | 0 | 18 | 20 | 20 | 0 | 0 | 0 | 0 | 8082.5 | 0 | 8201 | 0 | 12004 | 0 | 115000 | 11500 | 3000 | 0 | 0 | 0 | 0 | 2.28 | 0.97
2241 | 12/4-12/14 | STR8 | 118 | 5828 | 5.4 | 5.4 | 70 | 18 | 76 | 8125.8947 | 4 | 0 | 6 | 0 | 8 | 0 | 18 | 20 | 20 | 0 | 0 | 0 | 0 | 8082.5 | 0 | 8201 | 0 | 12004 | 0 | 10000 | 10000 | 3000 | 0 | 0 | 0 | 0 | 1.72 | 1.09
2242 | 12/4-12/14 | STR9 | 118 | 5828 | 5.4 | 5.4 | 80 | 18 | 76 | 8125.8947 | 4 | 0 | 6 | 0 | 8 | 0 | 18 | 20 | 20 | 0 | 0 | 0 | 0 | 8082.5 | 0 | 8201 | 0 | 12004 | 0 | 10000 | 10000 | 3000 | 0 | 0 | 0 | 0 | 2.13 | 1.59
2243 | 12/9 | STR1 | 119 | 5778 | 7.2 | 7.2 | 65 | 32 | 92 | 8176.2826 | 4 | 0 | 8 | 0 | 20 | 20 | 20 | 20 | 0 | 0 | 0 | 0 | 0 | 8082.5 | 0 | 17486 | 0 | 11500 | 11500 | 3000 | 3000 | 0 | 0 | 0 | 0 | 0 | 1.94 | 1.04
2244 | 12/9 | STR10 | 119 | 5778 | 7.2 | 7.2 | 65 | 18 | 88 | 6268.1818 | 4 | 0 | 6 | 0 | 8 | 0 | 8 | 0 | 2 | 0 | 20 | 20 | 20 | 8082.5 | 0 | 8201 | 0 | 12004 | 0 | 12004 | 0 | 6000 | 0 | 300 | 10000 | 3000 | 1.41 | 1.01
2245 | 12/9 | STR11 | 119 | 5778 | 7.2 | 7.2 | 65 | 18 | 88 | 9291 | 4 | 0 | 6 | 0 | 8 | 0 | 10 | 0 | 20 | 20 | 20 | 0 | 0 | 8082.5 | 0 | 8201 | 0 | 12004 | 0 | 12004 | 0 | 11500 | 11500 | 3000 | 0 | 0 | 1.51 | 1.01
2246 | 12/9 | STR12 | 119 | 5778 | 7.2 | 7.2 | 65 | 24 | 84 | 6047.4524 | 4 | 0 | 8 | 0 | 12 | 0 | 20 | 20 | 20 | 0 | 0 | 0 | 0 | 8082.5 | 0 | 8201 | 0 | 12004 | 0 | 300 | 10000 | 3000 | 0 | 0 | 0 | 0 | 1.33 | 1.05
2247 | 12/9 | STR13 | 119 | 5778 | 7.2 | 7.2 | 65 | 24 | 84 | 9071.2619 | 4 | 0 | 8 | 0 | 12 | 0 | 20 | 20 | 20 | 0 | 0 | 0 | 0 | 8082.5 | 0 | 8201 | 0 | 12004 | 0 | 11500 | 11500 | 3000 | 0 | 0 | 0 | 0 | 1.46 | 1.03
2248 | 12/9 | STR14 | 119 | 5778 | 7.2 | 7.2 | 65 | 24 | 84 | 8241.4762 | 4 | 0 | 8 | 0 | 12 | 0 | 20 | 20 | 20 | 0 | 0 | 0 | 0 | 8082.5 | 0 | 8201 | 0 | 11195.5 | 0 | 10000 | 10000 | 3000 | 0 | 0 | 0 | 0 | 1.02 | 1.03
2249 | 12/9 | STR15 | 119 | 5778 | 7.2 | 7.2 | 65 | 24 | 100 | 7713.74 | 4 | 0 | 8 | 0 | 12 | 0 | 12 | 0 | 20 | 44 | 0 | 0 | 0 | 8082.5 | 0 | 15117.5 | 0 | 15621 | 0 | 15621 | 0 | 11500 | 300 | 0 | 0 | 0 | 1.62 | 1.23
2250 | 12/9 | STR16 | 119 | 5778 | 7.2 | 7.2 | 75 | 24 | 76 | 8854.3684 | 4 | 0 | 8 | 0 | 12 | 0 | 12 | 0 | 20 | 20 | 0 | 0 | 0 | 7307 | 0 | 8201 | 0 | 12004 | 0 | 12004 | 0 | 11500 | 3000 | 0 | 0 | 0 | 1.51 | 1.07
2251 | 12/9 | STR17 | 119 | 5778 | 7.2 | 7.2 | 75 | 24 | 76 | 12100.6842 | 4 | 0 | 8 | 0 | 12 | 0 | 12 | 0 | 20 | 20 | 0 | 0 | 0 | 7307 | 0 | 17486 | 0 | 19189 | 0 | 19189 | 0 | 11500 | 3000 | 0 | 0 | 0 | 1.5 | 1.07
2252 | 12/9 | STR18 | 119 | 5778 | 7.2 | 7.2 | 75 | 24 | 100 | 7509.24 | 4 | 0 | 8 | 0 | 12 | 0 | 12 | 0 | 12 | 0 | 4 | 48 | 0 | 7307 | 0 | 15117.5 | 0 | 15621 | 0 | 15621 | 0 | 15621 | 0 | 6000 | 300 | 0 | 1.69 | 1
2253 | 12/9 | STR19 | 119 | 5778 | 7.2 | 7.2 | 75 | 24 | 68 | 15587.0588 | 4 | 0 | 8 | 0 | 12 | 0 | 12 | 0 | 12 | 0 | 20 | 0 | 0 | 7307 | 0 | 17486 | 0 | 19189 | 0 | 19189 | 0 | 19189 | 0 | 10000 | 0 | 0 | 1.89 | 0.97
2254 | 12/9 | STR2 | 119 | 5778 | 7.2 | 7.2 | 65 | 32 | 72 | 9614.1389 | 4 | 0 | 8 | 0 | 20 | 20 | 20 | 0 | 0 | 0 | 0 | 0 | 0 | 8082.5 | 0 | 17486 | 0 | 11500 | 11500 | 3000 | 0 | 0 | 0 | 0 | 0 | 0 | 1.58 | 1.2
2255 | 12/9 | STR3 | 119 | 5778 | 7.2 | 7.2 | 65 | 32 | 72 | 8864.1389 | 4 | 0 | 8 | 0 | 20 | 20 | 20 | 0 | 0 | 0 | 0 | 0 | 0 | 8082.5 | 0 | 17486 | 0 | 11500 | 11500 | 300 | 0 | 0 | 0 | 0 | 0 | 0 | 1.21 | 1.17
2256 | 12/9 | STR4 | 119 | 5778 | 7.2 | 7.2 | 70 | 12 | 76 | 10516.3947 | 4 | 0 | 6 | 0 | 2 | 0 | 24 | 20 | 20 | 0 | 0 | 0 | 0 | 8082.5 | 0 | 17486 | 0 | 6000 | 0 | 15000 | 11500 | 3000 | 0 | 0 | 0 | 0 | 2.03 | 0.96
2257 | 12/9 | STR5 | 119 | 5778 | 7.2 | 7.2 | 70 | 12 | 76 | 6411.1316 | 4 | 0 | 6 | 0 | 2 | 0 | 24 | 20 | 20 | 0 | 0 | 0 | 0 | 8082.5 | 0 | 17486 | 0 | 6000 | 0 | 2000 | 11500 | 3000 | 0 | 0 | 0 | 0 | 2.01 | 0.84
2258 | 12/9 | STR6 | 119 | 5778 | 7.2 | 7.2 | 70 | 16 | 76 | 36135.3289 | 4 | 0 | 10 | 0 | 2 | 0 | 20 | 20 | 20 | 0 | 0 | 0 | 0 | 8082.5 | 0 | 11195.5 | 0 | 6000 | 0 | 115000 | 11500 | 3000 | 0 | 0 | 0 | 0 | 2.5 | 0.89
2259 | 12/9 | STR7 | 119 | 5778 | 7.2 | 7.2 | 70 | 18 | 76 | 33389.0526 | 4 | 0 | 6 | 0 | 8 | 0 | 18 | 20 | 20 | 0 | 0 | 0 | 0 | 8082.5 | 0 | 8201 | 0 | 12004 | 0 | 115000 | 11500 | 3000 | 0 | 0 | 0 | 0 | 2.23 | 0.98
2260 | 12/9 | STR8 | 119 | 5778 | 7.2 | 7.2 | 70 | 18 | 76 | 8125.8947 | 4 | 0 | 6 | 0 | 8 | 0 | 18 | 20 | 20 | 0 | 0 | 0 | 0 | 8082.5 | 0 | 8201 | 0 | 12004 | 0 | 10000 | 10000 | 3000 | 0 | 0 | 0 | 0 | 1.79 | 1.16
2261 | 12/9 | STR9 | 119 | 5778 | 7.2 | 7.2 | 80 | 18 | 76 | 8125.8947 | 4 | 0 | 6 | 0 | 8 | 0 | 18 | 20 | 20 | 0 | 0 | 0 | 0 | 8082.5 | 0 | 8201 | 0 | 12004 | 0 | 10000 | 10000 | 3000 | 0 | 0 | 0 | 0 | 2.07 | 1.56
2262 | 3/18-3/29 | STR1 | 120 | 4252 | 14.2 | 14.2 | 65 | 32 | 92 | 8176.2826 | 4 | 0 | 8 | 0 | 20 | 20 | 20 | 20 | 0 | 0 | 0 | 0 | 0 | 8082.5 | 0 | 17486 | 0 | 11500 | 11500 | 3000 | 3000 | 0 | 0 | 0 | 0 | 0 | 1.93 | 0.84
2263 | 3/18-3/29 | STR10 | 120 | 4252 | 14.2 | 14.2 | 65 | 18 | 88 | 6268.1818 | 4 | 0 | 6 | 0 | 8 | 0 | 8 | 0 | 2 | 0 | 20 | 20 | 20 | 8082.5 | 0 | 8201 | 0 | 12004 | 0 | 12004 | 0 | 6000 | 0 | 300 | 10000 | 3000 | 1.33 | 0.79
2264 | 3/18-3/29 | STR11 | 120 | 4252 | 14.2 | 14.2 | 65 | 18 | 88 | 9291 | 4 | 0 | 6 | 0 | 8 | 0 | 10 | 0 | 20 | 20 | 20 | 0 | 0 | 8082.5 | 0 | 8201 | 0 | 12004 | 0 | 12004 | 0 | 11500 | 11500 | 3000 | 0 | 0 | 1.41 | 0.78
2265 | 3/18-3/29 | STR12 | 120 | 4252 | 14.2 | 14.2 | 65 | 24 | 84 | 6047.4524 | 4 | 0 | 8 | 0 | 12 | 0 | 20 | 20 | 20 | 0 | 0 | 0 | 0 | 8082.5 | 0 | 8201 | 0 | 12004 | 0 | 300 | 10000 | 3000 | 0 | 0 | 0 | 0 | 1.18 | 0.78
2266 | 3/18-3/29 | STR13 | 120 | 4252 | 14.2 | 14.2 | 65 | 24 | 84 | 9071.2619 | 4 | 0 | 8 | 0 | 12 | 0 | 20 | 20 | 20 | 0 | 0 | 0 | 0 | 8082.5 | 0 | 8201 | 0 | 12004 | 0 | 11500 | 11500 | 3000 | 0 | 0 | 0 | 0 | 1.44 | 0.82
2267 | 3/18-3/29 | STR14 | 120 | 4252 | 14.2 | 14.2 | 65 | 24 | 84 | 8241.4762 | 4 | 0 | 8 | 0 | 12 | 0 | 20 | 20 | 20 | 0 | 0 | 0 | 0 | 8082.5 | 0 | 8201 | 0 | 11195.5 | 0 | 10000 | 10000 | 3000 | 0 | 0 | 0 | 0 | 0.93 | 0.81
2268 | 3/18-3/29 | STR15 | 120 | 4252 | 14.2 | 14.2 | 65 | 24 | 100 | 7713.74 | 4 | 0 | 8 | 0 | 12 | 0 | 12 | 0 | 20 | 44 | 0 | 0 | 0 | 8082.5 | 0 | 15117.5 | 0 | 15621 | 0 | 15621 | 0 | 11500 | 300 | 0 | 0 | 0 | 1.66 | 0.87
2269 | 3/18-3/29 | STR16 | 120 | 4252 | 14.2 | 14.2 | 75 | 24 | 76 | 8854.3684 | 4 | 0 | 8 | 0 | 12 | 0 | 12 | 0 | 20 | 20 | 0 | 0 | 0 | 7307 | 0 | 8201 | 0 | 12004 | 0 | 12004 | 0 | 11500 | 3000 | 0 | 0 | 0 | 1.43 | 0.89
2270 | 3/18-3/29 | STR17 | 120 | 4252 | 14.2 | 14.2 | 75 | 24 | 76 | 12100.6842 | 4 | 0 | 8 | 0 | 12 | 0 | 12 | 0 | 20 | 20 | 0 | 0 | 0 | 7307 | 0 | 17486 | 0 | 19189 | 0 | 19189 | 0 | 11500 | 3000 | 0 | 0 | 0 | 1.38 | 0.9
2271 | 3/18-3/29 | STR18 | 120 | 4252 | 14.2 | 14.2 | 75 | 24 | 100 | 7509.24 | 4 | 0 | 8 | 0 | 12 | 0 | 12 | 0 | 12 | 0 | 4 | 48 | 0 | 7307 | 0 | 15117.5 | 0 | 15621 | 0 | 15621 | 0 | 15621 | 0 | 6000 | 300 | 0 | 1.51 | 0.87
2272 | 3/18-3/29 | STR19 | 120 | 4252 | 14.2 | 14.2 | 75 | 24 | 68 | 15587.0588 | 4 | 0 | 8 | 0 | 12 | 0 | 12 | 0 | 12 | 0 | 20 | 0 | 0 | 7307 | 0 | 17486 | 0 | 19189 | 0 | 19189 | 0 | 19189 | 0 | 10000 | 0 | 0 | 1.78 | 0.8
2273 | 3/18-3/29 | STR2 | 120 | 4252 | 14.2 | 14.2 | 65 | 32 | 72 | 9614.1389 | 4 | 0 | 8 | 0 | 20 | 20 | 20 | 0 | 0 | 0 | 0 | 0 | 0 | 8082.5 | 0 | 17486 | 0 | 11500 | 11500 | 3000 | 0 | 0 | 0 | 0 | 0 | 0 | 1.56 | 0.88
2274 | 3/18-3/29 | STR3 | 120 | 4252 | 14.2 | 14.2 | 65 | 32 | 72 | 8864.1389 | 4 | 0 | 8 | 0 | 20 | 20 | 20 | 0 | 0 | 0 | 0 | 0 | 0 | 8082.5 | 0 | 17486 | 0 | 11500 | 11500 | 300 | 0 | 0 | 0 | 0 | 0 | 0 | 1.21 | 0.9
2275 | 3/18-3/29 | STR4 | 120 | 4252 | 14.2 | 14.2 | 70 | 12 | 76 | 10516.3947 | 4 | 0 | 6 | 0 | 2 | 0 | 24 | 20 | 20 | 0 | 0 | 0 | 0 | 8082.5 | 0 | 17486 | 0 | 6000 | 0 | 15000 | 11500 | 3000 | 0 | 0 | 0 | 0 | 2.03 | 1
2276 | 3/18-3/29 | STR5 | 120 | 4252 | 14.2 | 14.2 | 70 | 12 | 76 | 6411.1316 | 4 | 0 | 6 | 0 | 2 | 0 | 24 | 20 | 20 | 0 | 0 | 0 | 0 | 8082.5 | 0 | 17486 | 0 | 6000 | 0 | 2000 | 11500 | 3000 | 0 | 0 | 0 | 0 | 1.96 | 0.9
2277 | 3/18-3/29 | STR6 | 120 | 4252 | 14.2 | 14.2 | 70 | 16 | 76 | 36135.3289 | 4 | 0 | 10 | 0 | 2 | 0 | 20 | 20 | 20 | 0 | 0 | 0 | 0 | 8082.5 | 0 | 11195.5 | 0 | 6000 | 0 | 115000 | 11500 | 3000 | 0 | 0 | 0 | 0 | 2.47 | 0.89
2278 | 3/18-3/29 | STR7 | 120 | 4252 | 14.2 | 14.2 | 70 | 18 | 76 | 33389.0526 | 4 | 0 | 6 | 0 | 8 | 0 | 18 | 20 | 20 | 0 | 0 | 0 | 0 | 8082.5 | 0 | 8201 | 0 | 12004 | 0 | 115000 | 11500 | 3000 | 0 | 0 | 0 | 0 | 2.13 | 0.92
2279 | 3/18-3/29 | STR8 | 120 | 4252 | 14.2 | 14.2 | 70 | 18 | 76 | 8125.8947 | 4 | 0 | 6 | 0 | 8 | 0 | 18 | 20 | 20 | 0 | 0 | 0 | 0 | 8082.5 | 0 | 8201 | 0 | 12004 | 0 | 10000 | 10000 | 3000 | 0 | 0 | 0 | 0 | 1.66 | 1.09
2280 | 3/18-3/29 | STR9 | 120 | 4252 | 14.2 | 14.2 | 80 | 18 | 76 | 8125.8947 | 4 | 0 | 6 | 0 | 8 | 0 | 18 | 20 | 20 | 0 | 0 | 0 | 0 | 8082.5 | 0 | 8201 | 0 | 12004 | 0 | 10000 | 10000 | 3000 | 0 | 0 | 0 | 0 | 1.77 | 1.47
2281 | 3/24 | STR1 | 121 | 4204 | 11.9 | 11.9 | 65 | 32 | 92 | 8176.2826 | 4 | 0 | 8 | 0 | 20 | 20 | 20 | 20 | 0 | 0 | 0 | 0 | 0 | 8082.5 | 0 | 17486 | 0 | 11500 | 11500 | 3000 | 3000 | 0 | 0 | 0 | 0 | 0 | 1.88 | 0.87
2282 | 3/24 | STR10 | 121 | 4204 | 11.9 | 11.9 | 65 | 18 | 88 | 6268.1818 | 4 | 0 | 6 | 0 | 8 | 0 | 8 | 0 | 2 | 0 | 20 | 20 | 20 | 8082.5 | 0 | 8201 | 0 | 12004 | 0 | 12004 | 0 | 6000 | 0 | 300 | 10000 | 3000 | 1.1 | 0.89
2283 | 3/24 | STR11 | 121 | 4204 | 11.9 | 11.9 | 65 | 18 | 88 | 9291 | 4 | 0 | 6 | 0 | 8 | 0 | 10 | 0 | 20 | 20 | 20 | 0 | 0 | 8082.5 | 0 | 8201 | 0 | 12004 | 0 | 12004 | 0 | 11500 | 11500 | 3000 | 0 | 0 | 1.29 | 0.88
2284 | 3/24 | STR12 | 121 | 4204 | 11.9 | 11.9 | 65 | 24 | 84 | 6047.4524 | 4 | 0 | 8 | 0 | 12 | 0 | 20 | 20 | 20 | 0 | 0 | 0 | 0 | 8082.5 | 0 | 8201 | 0 | 12004 | 0 | 300 | 10000 | 3000 | 0 | 0 | 0 | 0 | 1.01 | 0.9
2285 | 3/24 | STR13 | 121 | 4204 | 11.9 | 11.9 | 65 | 24 | 84 | 9071.2619 | 4 | 0 | 8 | 0 | 12 | 0 | 20 | 20 | 20 | 0 | 0 | 0 | 0 | 8082.5 | 0 | 8201 | 0 | 12004 | 0 | 11500 | 11500 | 3000 | 0 | 0 | 0 | 0 | 1.37 | 0.87
2286 | 3/24 | STR14 | 121 | 4204 | 11.9 | 11.9 | 65 | 24 | 84 | 8241.4762 | 4 | 0 | 8 | 0 | 12 | 0 | 20 | 20 | 20 | 0 | 0 | 0 | 0 | 8082.5 | 0 | 8201 | 0 | 11195.5 | 0 | 10000 | 10000 | 3000 | 0 | 0 | 0 | 0 | 0.96 | 0.9
2287 | 3/24 | STR15 | 121 | 4204 | 11.9 | 11.9 | 65 | 24 | 100 | 7713.74 | 4 | 0 | 8 | 0 | 12 | 0 | 12 | 0 | 20 | 44 | 0 | 0 | 0 | 8082.5 | 0 | 15117.5 | 0 | 15621 | 0 | 15621 | 0 | 11500 | 300 | 0 | 0 | 0 | 1.63 | 0.94
2288 | 3/24 | STR16 | 121 | 4204 | 11.9 | 11.9 | 75 | 24 | 76 | 8854.3684 | 4 | 0 | 8 | 0 | 12 | 0 | 12 | 0 | 20 | 20 | 0 | 0 | 0 | 7307 | 0 | 8201 | 0 | 12004 | 0 | 12004 | 0 | 11500 | 3000 | 0 | 0 | 0 | 1.37 | 0.92
2289 | 3/24 | STR17 | 121 | 4204 | 11.9 | 11.9 | 75 | 24 | 76 | 12100.6842 | 4 | 0 | 8 | 0 | 12 | 0 | 12 | 0 | 20 | 20 | 0 | 0 | 0 | 7307 | 0 | 17486 | 0 | 19189 | 0 | 19189 | 0 | 11500 | 3000 | 0 | 0 | 0 | 1.33 | 0.98
2290 | 3/24 | STR18 | 121 | 4204 | 11.9 | 11.9 | 75 | 24 | 100 | 7509.24 | 4 | 0 | 8 | 0 | 12 | 0 | 12 | 0 | 12 | 0 | 4 | 48 | 0 | 7307 | 0 | 15117.5 | 0 | 15621 | 0 | 15621 | 0 | 15621 | 0 | 6000 | 300 | 0 | 1.34 | 0.88
2291 | 3/24 | STR19 | 121 | 4204 | 11.9 | 11.9 | 75 | 24 | 68 | 15587.0588 | 4 | 0 | 8 | 0 | 12 | 0 | 12 | 0 | 12 | 0 | 20 | 0 | 0 | 7307 | 0 | 17486 | 0 | 19189 | 0 | 19189 | 0 | 19189 | 0 | 10000 | 0 | 0 | 1.62 | 0.82
2292 | 3/24 | STR2 | 121 | 4204 | 11.9 | 11.9 | 65 | 32 | 72 | 9614.1389 | 4 | 0 | 8 | 0 | 20 | 20 | 20 | 0 | 0 | 0 | 0 | 0 | 0 | 8082.5 | 0 | 17486 | 0 | 11500 | 11500 | 3000 | 0 | 0 | 0 | 0 | 0 | 0 | 1.56 | 0.98
2293 | 3/24 | STR3 | 121 | 4204 | 11.9 | 11.9 | 65 | 32 | 72 | 8864.1389 | 4 | 0 | 8 | 0 | 20 | 20 | 20 | 0 | 0 | 0 | 0 | 0 | 0 | 8082.5 | 0 | 17486 | 0 | 11500 | 11500 | 300 | 0 | 0 | 0 | 0 | 0 | 0 | 1.24 | 0.97
2294 | 3/24 | STR4 | 121 | 4204 | 11.9 | 11.9 | 70 | 12 | 76 | 10516.3947 | 4 | 0 | 6 | 0 | 2 | 0 | 24 | 20 | 20 | 0 | 0 | 0 | 0 | 8082.5 | 0 | 17486 | 0 | 6000 | 0 | 15000 | 11500 | 3000 | 0 | 0 | 0 | 0 | 1.87 | 1.02
2295 | 3/24 | STR5 | 121 | 4204 | 11.9 | 11.9 | 70 | 12 | 76 | 6411.1316 | 4 | 0 | 6 | 0 | 2 | 0 | 24 | 20 | 20 | 0 | 0 | 0 | 0 | 8082.5 | 0 | 17486 | 0 | 6000 | 0 | 2000 | 11500 | 3000 | 0 | 0 | 0 | 0 | 1.93 | 0.94
2296 | 3/24 | STR6 | 121 | 4204 | 11.9 | 11.9 | 70 | 16 | 76 | 36135.3289 | 4 | 0 | 10 | 0 | 2 | 0 | 20 | 20 | 20 | 0 | 0 | 0 | 0 | 8082.5 | 0 | 11195.5 | 0 | 6000 | 0 | 115000 | 11500 | 3000 | 0 | 0 | 0 | 0 | 2.3 | 0.9
2297 | 3/24 | STR7 | 121 | 4204 | 11.9 | 11.9 | 70 | 18 | 76 | 33389.0526 | 4 | 0 | 6 | 0 | 8 | 0 | 18 | 20 | 20 | 0 | 0 | 0 | 0 | 8082.5 | 0 | 8201 | 0 | 12004 | 0 | 115000 | 11500 | 3000 | 0 | 0 | 0 | 0 | 2.12 | 0.95
2298 | 3/24 | STR8 | 121 | 4204 | 11.9 | 11.9 | 70 | 18 | 76 | 8125.8947 | 4 | 0 | 6 | 0 | 8 | 0 | 18 | 20 | 20 | 0 | 0 | 0 | 0 | 8082.5 | 0 | 8201 | 0 | 12004 | 0 | 10000 | 10000 | 3000 | 0 | 0 | 0 | 0 | 1.64 | 1.1
2299 | 3/24 | STR9 | 121 | 4204 | 11.9 | 11.9 | 80 | 18 | 76 | 8125.8947 | 4 | 0 | 6 | 0 | 8 | 0 | 18 | 20 | 20 | 0 | 0 | 0 | 0 | 8082.5 | 0 | 8201 | 0 | 12004 | 0 | 10000 | 10000 | 3000 | 0 | 0 | 0 | 0 | 1.77 | 1.54
2300 | 4/16-4/26 | STR1 | 122 | 4466 | 19.2 | 19.2 | 65 | 32 | 92 | 8176.2826 | 4 | 0 | 8 | 0 | 20 | 20 | 20 | 20 | 0 | 0 | 0 | 0 | 0 | 8082.5 | 0 | 17486 | 0 | 11500 | 11500 | 3000 | 3000 | 0 | 0 | 0 | 0 | 0 | 1.93 | 0.83
2301 | 4/16-4/26 | STR10 | 122 | 4466 | 19.2 | 19.2 | 65 | 18 | 88 | 6268.1818 | 4 | 0 | 6 | 0 | 8 | 0 | 8 | 0 | 2 | 0 | 20 | 20 | 20 | 8082.5 | 0 | 8201 | 0 | 12004 | 0 | 12004 | 0 | 6000 | 0 | 300 | 10000 | 3000 | 1.37 | 0.8
2302 | 4/16-4/26 | STR11 | 122 | 4466 | 19.2 | 19.2 | 65 | 18 | 88 | 9291 | 4 | 0 | 6 | 0 | 8 | 0 | 10 | 0 | 20 | 20 | 20 | 0 | 0 | 8082.5 | 0 | 8201 | 0 | 12004 | 0 | 12004 | 0 | 11500 | 11500 | 3000 | 0 | 0 | 1.45 | 0.8
2303 | 4/16-4/26 | STR12 | 122 | 4466 | 19.2 | 19.2 | 65 | 24 | 84 | 6047.4524 | 4 | 0 | 8 | 0 | 12 | 0 | 20 | 20 | 20 | 0 | 0 | 0 | 0 | 8082.5 | 0 | 8201 | 0 | 12004 | 0 | 300 | 10000 | 3000 | 0 | 0 | 0 | 0 | 1.24 | 0.77
2304 | 4/16-4/26 | STR13 | 122 | 4466 | 19.2 | 19.2 | 65 | 24 | 84 | 9071.2619 | 4 | 0 | 8 | 0 | 12 | 0 | 20 | 20 | 20 | 0 | 0 | 0 | 0 | 8082.5 | 0 | 8201 | 0 | 12004 | 0 | 11500 | 11500 | 3000 | 0 | 0 | 0 | 0 | 1.43 | 0.83
2305 | 4/16-4/26 | STR14 | 122 | 4466 | 19.2 | 19.2 | 65 | 24 | 84 | 8241.4762 | 4 | 0 | 8 | 0 | 12 | 0 | 20 | 20 | 20 | 0 | 0 | 0 | 0 | 8082.5 | 0 | 8201 | 0 | 11195.5 | 0 | 10000 | 10000 | 3000 | 0 | 0 | 0 | 0 | 0.95 | 0.81
2306 | 4/16-4/26 | STR15 | 122 | 4466 | 19.2 | 19.2 | 65 | 24 | 100 | 7713.74 | 4 | 0 | 8 | 0 | 12 | 0 | 12 | 0 | 20 | 44 | 0 | 0 | 0 | 8082.5 | 0 | 15117.5 | 0 | 15621 | 0 | 15621 | 0 | 11500 | 300 | 0 | 0 | 0 | 1.67 | 0.89
2307 | 4/16-4/26 | STR16 | 122 | 4466 | 19.2 | 19.2 | 75 | 24 | 76 | 8854.3684 | 4 | 0 | 8 | 0 | 12 | 0 | 12 | 0 | 20 | 20 | 0 | 0 | 0 | 7307 | 0 | 8201 | 0 | 12004 | 0 | 12004 | 0 | 11500 | 3000 | 0 | 0 | 0 | 1.41 | 0.88
2308 | 4/16-4/26 | STR17 | 122 | 4466 | 19.2 | 19.2 | 75 | 24 | 76 | 12100.6842 | 4 | 0 | 8 | 0 | 12 | 0 | 12 | 0 | 20 | 20 | 0 | 0 | 0 | 7307 | 0 | 17486 | 0 | 19189 | 0 | 19189 | 0 | 11500 | 3000 | 0 | 0 | 0 | 1.39 | 0.93
2309 | 4/16-4/26 | STR18 | 122 | 4466 | 19.2 | 19.2 | 75 | 24 | 100 | 7509.24 | 4 | 0 | 8 | 0 | 12 | 0 | 12 | 0 | 12 | 0 | 4 | 48 | 0 | 7307 | 0 | 15117.5 | 0 | 15621 | 0 | 15621 | 0 | 15621 | 0 | 6000 | 300 | 0 | 1.45 | 0.85
2310 | 4/16-4/26 | STR19 | 122 | 4466 | 19.2 | 19.2 | 75 | 24 | 68 | 15587.0588 | 4 | 0 | 8 | 0 | 12 | 0 | 12 | 0 | 12 | 0 | 20 | 0 | 0 | 7307 | 0 | 17486 | 0 | 19189 | 0 | 19189 | 0 | 19189 | 0 | 10000 | 0 | 0 | 1.75 | 0.81
2311 | 4/16-4/26 | STR2 | 122 | 4466 | 19.2 | 19.2 | 65 | 32 | 72 | 9614.1389 | 4 | 0 | 8 | 0 | 20 | 20 | 20 | 0 | 0 | 0 | 0 | 0 | 0 | 8082.5 | 0 | 17486 | 0 | 11500 | 11500 | 3000 | 0 | 0 | 0 | 0 | 0 | 0 | 1.61 | 0.88
2312 | 4/16-4/26 | STR3 | 122 | 4466 | 19.2 | 19.2 | 65 | 32 | 72 | 8864.1389 | 4 | 0 | 8 | 0 | 20 | 20 | 20 | 0 | 0 | 0 | 0 | 0 | 0 | 8082.5 | 0 | 17486 | 0 | 11500 | 11500 | 300 | 0 | 0 | 0 | 0 | 0 | 0 | 1.19 | 0.9
2313 | 4/16-4/26 | STR4 | 122 | 4466 | 19.2 | 19.2 | 70 | 12 | 76 | 10516.3947 | 4 | 0 | 6 | 0 | 2 | 0 | 24 | 20 | 20 | 0 | 0 | 0 | 0 | 8082.5 | 0 | 17486 | 0 | 6000 | 0 | 15000 | 11500 | 3000 | 0 | 0 | 0 | 0 | 2.08 | 0.98
2314 | 4/16-4/26 | STR5 | 122 | 4466 | 19.2 | 19.2 | 70 | 12 | 76 | 6411.1316 | 4 | 0 | 6 | 0 | 2 | 0 | 24 | 20 | 20 | 0 | 0 | 0 | 0 | 8082.5 | 0 | 17486 | 0 | 6000 | 0 | 2000 | 11500 | 3000 | 0 | 0 | 0 | 0 | 1.93 | 0.89
2315 | 4/16-4/26 | STR6 | 122 | 4466 | 19.2 | 19.2 | 70 | 16 | 76 | 36135.3289 | 4 | 0 | 10 | 0 | 2 | 0 | 20 | 20 | 20 | 0 | 0 | 0 | 0 | 8082.5 | 0 | 11195.5 | 0 | 6000 | 0 | 115000 | 11500 | 3000 | 0 | 0 | 0 | 0 | 2.44 | 0.87
2316 | 4/16-4/26 | STR7 | 122 | 4466 | 19.2 | 19.2 | 70 | 18 | 76 | 33389.0526 | 4 | 0 | 6 | 0 | 8 | 0 | 18 | 20 | 20 | 0 | 0 | 0 | 0 | 8082.5 | 0 | 8201 | 0 | 12004 | 0 | 115000 | 11500 | 3000 | 0 | 0 | 0 | 0 | 2.09 | 0.92
2317 | 4/16-4/26 | STR8 | 122 | 4466 | 19.2 | 19.2 | 70 | 18 | 76 | 8125.8947 | 4 | 0 | 6 | 0 | 8 | 0 | 18 | 20 | 20 | 0 | 0 | 0 | 0 | 8082.5 | 0 | 8201 | 0 | 12004 | 0 | 10000 | 10000 | 3000 | 0 | 0 | 0 | 0 | 1.62 | 1.09
2318 | 4/16-4/26 | STR9 | 122 | 4466 | 19.2 | 19.2 | 80 | 18 | 76 | 8125.8947 | 4 | 0 | 6 | 0 | 8 | 0 | 18 | 20 | 20 | 0 | 0 | 0 | 0 | 8082.5 | 0 | 8201 | 0 | 12004 | 0 | 10000 | 10000 | 3000 | 0 | 0 | 0 | 0 | 1.78 | 1.46
2319 | 4/2-4/12 | STR1 | 123 | 4358 | 16.8 | 16.8 | 65 | 32 | 92 | 8176.2826 | 4 | 0 | 8 | 0 | 20 | 20 | 20 | 20 | 0 | 0 | 0 | 0 | 0 | 8082.5 | 0 | 17486 | 0 | 11500 | 11500 | 3000 | 3000 | 0 | 0 | 0 | 0 | 0 | 1.89 | 0.82
2320 | 4/2-4/12 | STR10 | 123 | 4358 | 16.8 | 16.8 | 65 | 18 | 88 | 6268.1818 | 4 | 0 | 6 | 0 | 8 | 0 | 8 | 0 | 2 | 0 | 20 | 20 | 20 | 8082.5 | 0 | 8201 | 0 | 12004 | 0 | 12004 | 0 | 6000 | 0 | 300 | 10000 | 3000 | 1.31 | 0.77
2321 | 4/2-4/12 | STR11 | 123 | 4358 | 16.8 | 16.8 | 65 | 18 | 88 | 9291 | 4 | 0 | 6 | 0 | 8 | 0 | 10 | 0 | 20 | 20 | 20 | 0 | 0 | 8082.5 | 0 | 8201 | 0 | 12004 | 0 | 12004 | 0 | 11500 | 11500 | 3000 | 0 | 0 | 1.42 | 0.76
2322 | 4/2-4/12 | STR12 | 123 | 4358 | 16.8 | 16.8 | 65 | 24 | 84 | 6047.4524 | 4 | 0 | 8 | 0 | 12 | 0 | 20 | 20 | 20 | 0 | 0 | 0 | 0 | 8082.5 | 0 | 8201 | 0 | 12004 | 0 | 300 | 10000 | 3000 | 0 | 0 | 0 | 0 | 1.17 | 0.74
2323 | 4/2-4/12 | STR13 | 123 | 4358 | 16.8 | 16.8 | 65 | 24 | 84 | 9071.2619 | 4 | 0 | 8 | 0 | 12 | 0 | 20 | 20 | 20 | 0 | 0 | 0 | 0 | 8082.5 | 0 | 8201 | 0 | 12004 | 0 | 11500 | 11500 | 3000 | 0 | 0 | 0 | 0 | 1.42 | 0.8
2324 | 4/2-4/12 | STR14 | 123 | 4358 | 16.8 | 16.8 | 65 | 24 | 84 | 8241.4762 | 4 | 0 | 8 | 0 | 12 | 0 | 20 | 20 | 20 | 0 | 0 | 0 | 0 | 8082.5 | 0 | 8201 | 0 | 11195.5 | 0 | 10000 | 10000 | 3000 | 0 | 0 | 0 | 0 | 0.91 | 0.79
2325 | 4/2-4/12 | STR15 | 123 | 4358 | 16.8 | 16.8 | 65 | 24 | 100 | 7713.74 | 4 | 0 | 8 | 0 | 12 | 0 | 12 | 0 | 20 | 44 | 0 | 0 | 0 | 8082.5 | 0 | 15117.5 | 0 | 15621 | 0 | 15621 | 0 | 11500 | 300 | 0 | 0 | 0 | 1.72 | 0.82
2326 | 4/2-4/12 | STR16 | 123 | 4358 | 16.8 | 16.8 | 75 | 24 | 76 | 8854.3684 | 4 | 0 | 8 | 0 | 12 | 0 | 12 | 0 | 20 | 20 | 0 | 0 | 0 | 7307 | 0 | 8201 | 0 | 12004 | 0 | 12004 | 0 | 11500 | 3000 | 0 | 0 | 0 | 1.43 | 0.88
2327 | 4/2-4/12 | STR17 | 123 | 4358 | 16.8 | 16.8 | 75 | 24 | 76 | 12100.6842 | 4 | 0 | 8 | 0 | 12 | 0 | 12 | 0 | 20 | 20 | 0 | 0 | 0 | 7307 | 0 | 17486 | 0 | 19189 | 0 | 19189 | 0 | 11500 | 3000 | 0 | 0 | 0 | 1.37 | 0.93
2328 | 4/2-4/12 | STR18 | 123 | 4358 | 16.8 | 16.8 | 75 | 24 | 100 | 7509.24 | 4 | 0 | 8 | 0 | 12 | 0 | 12 | 0 | 12 | 0 | 4 | 48 | 0 | 7307 | 0 | 15117.5 | 0 | 15621 | 0 | 15621 | 0 | 15621 | 0 | 6000 | 300 | 0 | 1.41 | 0.85
2329 | 4/2-4/12 | STR19 | 123 | 4358 | 16.8 | 16.8 | 75 | 24 | 68 | 15587.0588 | 4 | 0 | 8 | 0 | 12 | 0 | 12 | 0 | 12 | 0 | 20 | 0 | 0 | 7307 | 0 | 17486 | 0 | 19189 | 0 | 19189 | 0 | 19189 | 0 | 10000 | 0 | 0 | 1.74 | 0.8
2330 | 4/2-4/12 | STR2 | 123 | 4358 | 16.8 | 16.8 | 65 | 32 | 72 | 9614.1389 | 4 | 0 | 8 | 0 | 20 | 20 | 20 | 0 | 0 | 0 | 0 | 0 | 0 | 8082.5 | 0 | 17486 | 0 | 11500 | 11500 | 3000 | 0 | 0 | 0 | 0 | 0 | 0 | 1.56 | 0.86
2331 | 4/2-4/12 | STR3 | 123 | 4358 | 16.8 | 16.8 | 65 | 32 | 72 | 8864.1389 | 4 | 0 | 8 | 0 | 20 | 20 | 20 | 0 | 0 | 0 | 0 | 0 | 0 | 8082.5 | 0 | 17486 | 0 | 11500 | 11500 | 300 | 0 | 0 | 0 | 0 | 0 | 0 | 1.24 | 0.89
2332 | 4/2-4/12 | STR4 | 123 | 4358 | 16.8 | 16.8 | 70 | 12 | 76 | 10516.3947 | 4 | 0 | 6 | 0 | 2 | 0 | 24 | 20 | 20 | 0 | 0 | 0 | 0 | 8082.5 | 0 | 17486 | 0 | 6000 | 0 | 15000 | 11500 | 3000 | 0 | 0 | 0 | 0 | 1.96 | 0.99
2333 | 4/2-4/12 | STR5 | 123 | 4358 | 16.8 | 16.8 | 70 | 12 | 76 | 6411.1316 | 4 | 0 | 6 | 0 | 2 | 0 | 24 | 20 | 20 | 0 | 0 | 0 | 0 | 8082.5 | 0 | 17486 | 0 | 6000 | 0 | 2000 | 11500 | 3000 | 0 | 0 | 0 | 0 | 1.91 | 0.91
2334 | 4/2-4/12 | STR6 | 123 | 4358 | 16.8 | 16.8 | 70 | 16 | 76 | 36135.3289 | 4 | 0 | 10 | 0 | 2 | 0 | 20 | 20 | 20 | 0 | 0 | 0 | 0 | 8082.5 | 0 | 11195.5 | 0 | 6000 | 0 | 115000 | 11500 | 3000 | 0 | 0 | 0 | 0 | 2.4 | 0.89
2335 | 4/2-4/12 | STR7 | 123 | 4358 | 16.8 | 16.8 | 70 | 18 | 76 | 33389.0526 | 4 | 0 | 6 | 0 | 8 | 0 | 18 | 20 | 20 | 0 | 0 | 0 | 0 | 8082.5 | 0 | 8201 | 0 | 12004 | 0 | 115000 | 11500 | 3000 | 0 | 0 | 0 | 0 | 2.11 | 0.91
2336 | 4/2-4/12 | STR8 | 123 | 4358 | 16.8 | 16.8 | 70 | 18 | 76 | 8125.8947 | 4 | 0 | 6 | 0 | 8 | 0 | 18 | 20 | 20 | 0 | 0 | 0 | 0 | 8082.5 | 0 | 8201 | 0 | 12004 | 0 | 10000 | 10000 | 3000 | 0 | 0 | 0 | 0 | 1.62 | 1.07
2337 | 4/2-4/12 | STR9 | 123 | 4358 | 16.8 | 16.8 | 80 | 18 | 76 | 8125.8947 | 4 | 0 | 6 | 0 | 8 | 0 | 18 | 20 | 20 | 0 | 0 | 0 | 0 | 8082.5 | 0 | 8201 | 0 | 12004 | 0 | 10000 | 10000 | 3000 | 0 | 0 | 0 | 0 | 1.88 | 1.44
2338 | 4/21 | STR1 | 124 | 4415 | 20.2 | 20.2 | 65 | 32 | 92 | 8176.2826 | 4 | 0 | 8 | 0 | 20 | 20 | 20 | 20 | 0 | 0 | 0 | 0 | 0 | 8082.5 | 0 | 17486 | 0 | 11500 | 11500 | 3000 | 3000 | 0 | 0 | 0 | 0 | 0 | 1.93 | 0.9
2339 | 4/21 | STR10 | 124 | 4415 | 20.2 | 20.2 | 65 | 18 | 88 | 6268.1818 | 4 | 0 | 6 | 0 | 8 | 0 | 8 | 0 | 2 | 0 | 20 | 20 | 20 | 8082.5 | 0 | 8201 | 0 | 12004 | 0 | 12004 | 0 | 6000 | 0 | 300 | 10000 | 3000 | 1.27 | 0.83
2340 | 4/21 | STR11 | 124 | 4415 | 20.2 | 20.2 | 65 | 18 | 88 | 9291 | 4 | 0 | 6 | 0 | 8 | 0 | 10 | 0 | 20 | 20 | 20 | 0 | 0 | 8082.5 | 0 | 8201 | 0 | 12004 | 0 | 12004 | 0 | 11500 | 11500 | 3000 | 0 | 0 | 1.43 | 0.84
2341 | 4/21 | STR12 | 124 | 4415 | 20.2 | 20.2 | 65 | 24 | 84 | 6047.4524 | 4 | 0 | 8 | 0 | 12 | 0 | 20 | 20 | 20 | 0 | 0 | 0 | 0 | 8082.5 | 0 | 8201 | 0 | 12004 | 0 | 300 | 10000 | 3000 | 0 | 0 | 0 | 0 | 1.2 | 0.82
2342 | 4/21 | STR13 | 124 | 4415 | 20.2 | 20.2 | 65 | 24 | 84 | 9071.2619 | 4 | 0 | 8 | 0 | 12 | 0 | 20 | 20 | 20 | 0 | 0 | 0 | 0 | 8082.5 | 0 | 8201 | 0 | 12004 | 0 | 11500 | 11500 | 3000 | 0 | 0 | 0 | 0 | 1.46 | 0.89
2343 | 4/21 | STR14 | 124 | 4415 | 20.2 | 20.2 | 65 | 24 | 84 | 8241.4762 | 4 | 0 | 8 | 0 | 12 | 0 | 20 | 20 | 20 | 0 | 0 | 0 | 0 | 8082.5 | 0 | 8201 | 0 | 11195.5 | 0 | 10000 | 10000 | 3000 | 0 | 0 | 0 | 0 | 0.92 | 0.86
2344 | 4/21 | STR15 | 124 | 4415 | 20.2 | 20.2 | 65 | 24 | 100 | 7713.74 | 4 | 0 | 8 | 0 | 12 | 0 | 12 | 0 | 20 | 44 | 0 | 0 | 0 | 8082.5 | 0 | 15117.5 | 0 | 15621 | 0 | 15621 | 0 | 11500 | 300 | 0 | 0 | 0 | 1.82 | 0.91
2345 | 4/21 | STR16 | 124 | 4415 | 20.2 | 20.2 | 75 | 24 | 76 | 8854.3684 | 4 | 0 | 8 | 0 | 12 | 0 | 12 | 0 | 20 | 20 | 0 | 0 | 0 | 7307 | 0 | 8201 | 0 | 12004 | 0 | 12004 | 0 | 11500 | 3000 | 0 | 0 | 0 | 1.45 | 0.92
2346 | 4/21 | STR17 | 124 | 4415 | 20.2 | 20.2 | 75 | 24 | 76 | 12100.6842 | 4 | 0 | 8 | 0 | 12 | 0 | 12 | 0 | 20 | 20 | 0 | 0 | 0 | 7307 | 0 | 17486 | 0 | 19189 | 0 | 19189 | 0 | 11500 | 3000 | 0 | 0 | 0 | 1.39 | 0.96
2347 | 4/21 | STR18 | 124 | 4415 | 20.2 | 20.2 | 75 | 24 | 100 | 7509.24 | 4 | 0 | 8 | 0 | 12 | 0 | 12 | 0 | 12 | 0 | 4 | 48 | 0 | 7307 | 0 | 15117.5 | 0 | 15621 | 0 | 15621 | 0 | 15621 | 0 | 6000 | 300 | 0 | 1.52 | 0.89
2348 | 4/21 | STR19 | 124 | 4415 | 20.2 | 20.2 | 75 | 24 | 68 | 15587.0588 | 4 | 0 | 8 | 0 | 12 | 0 | 12 | 0 | 12 | 0 | 20 | 0 | 0 | 7307 | 0 | 17486 | 0 | 19189 | 0 | 19189 | 0 | 19189 | 0 | 10000 | 0 | 0 | 1.92 | 0.85
2349 | 4/21 | STR2 | 124 | 4415 | 20.2 | 20.2 | 65 | 32 | 72 | 9614.1389 | 4 | 0 | 8 | 0 | 20 | 20 | 20 | 0 | 0 | 0 | 0 | 0 | 0 | 8082.5 | 0 | 17486 | 0 | 11500 | 11500 | 3000 | 0 | 0 | 0 | 0 | 0 | 0 | 1.65 | 0.94
2350 | 4/21 | STR3 | 124 | 4415 | 20.2 | 20.2 | 65 | 32 | 72 | 8864.1389 | 4 | 0 | 8 | 0 | 20 | 20 | 20 | 0 | 0 | 0 | 0 | 0 | 0 | 8082.5 | 0 | 17486 | 0 | 11500 | 11500 | 300 | 0 | 0 | 0 | 0 | 0 | 0 | 1.25 | 0.97
2351 | 4/21 | STR4 | 124 | 4415 | 20.2 | 20.2 | 70 | 12 | 76 | 10516.3947 | 4 | 0 | 6 | 0 | 2 | 0 | 24 | 20 | 20 | 0 | 0 | 0 | 0 | 8082.5 | 0 | 17486 | 0 | 6000 | 0 | 15000 | 11500 | 3000 | 0 | 0 | 0 | 0 | 2.04 | 1.05
2352 | 4/21 | STR5 | 124 | 4415 | 20.2 | 20.2 | 70 | 12 | 76 | 6411.1316 | 4 | 0 | 6 | 0 | 2 | 0 | 24 | 20 | 20 | 0 | 0 | 0 | 0 | 8082.5 | 0 | 17486 | 0 | 6000 | 0 | 2000 | 11500 | 3000 | 0 | 0 | 0 | 0 | 1.93 | 0.92
2353 | 4/21 | STR6 | 124 | 4415 | 20.2 | 20.2 | 70 | 16 | 76 | 36135.3289 | 4 | 0 | 10 | 0 | 2 | 0 | 20 | 20 | 20 | 0 | 0 | 0 | 0 | 8082.5 | 0 | 11195.5 | 0 | 6000 | 0 | 115000 | 11500 | 3000 | 0 | 0 | 0 | 0 | 2.47 | 0.91
2354 | 4/21 | STR7 | 124 | 4415 | 20.2 | 20.2 | 70 | 18 | 76 | 33389.0526 | 4 | 0 | 6 | 0 | 8 | 0 | 18 | 20 | 20 | 0 | 0 | 0 | 0 | 8082.5 | 0 | 8201 | 0 | 12004 | 0 | 115000 | 11500 | 3000 | 0 | 0 | 0 | 0 | 2.17 | 0.97
2355 | 4/21 | STR8 | 124 | 4415 | 20.2 | 20.2 | 70 | 18 | 76 | 8125.8947 | 4 | 0 | 6 | 0 | 8 | 0 | 18 | 20 | 20 | 0 | 0 | 0 | 0 | 8082.5 | 0 | 8201 | 0 | 12004 | 0 | 10000 | 10000 | 3000 | 0 | 0 | 0 | 0 | 1.68 | 1.14
2356 | 4/21 | STR9 | 124 | 4415 | 20.2 | 20.2 | 80 | 18 | 76 | 8125.8947 | 4 | 0 | 6 | 0 | 8 | 0 | 18 | 20 | 20 | 0 | 0 | 0 | 0 | 8082.5 | 0 | 8201 | 0 | 12004 | 0 | 10000 | 10000 | 3000 | 0 | 0 | 0 | 0 | 1.83 | 1.5
2357 | 4/29-5/9 | STR1 | 125 | 4573 | 20.8 | 20.8 | 65 | 32 | 92 | 8176.2826 | 4 | 0 | 8 | 0 | 20 | 20 | 20 | 20 | 0 | 0 | 0 | 0 | 0 | 8082.5 | 0 | 17486 | 0 | 11500 | 11500 | 3000 | 3000 | 0 | 0 | 0 | 0 | 0 | 1.94 | 0.82
2358 | 4/29-5/9 | STR10 | 125 | 4573 | 20.8 | 20.8 | 65 | 18 | 88 | 6268.1818 | 4 | 0 | 6 | 0 | 8 | 0 | 8 | 0 | 2 | 0 | 20 | 20 | 20 | 8082.5 | 0 | 8201 | 0 | 12004 | 0 | 12004 | 0 | 6000 | 0 | 300 | 10000 | 3000 | 1.31 | 0.77
2359 | 4/29-5/9 | STR11 | 125 | 4573 | 20.8 | 20.8 | 65 | 18 | 88 | 9291 | 4 | 0 | 6 | 0 | 8 | 0 | 10 | 0 | 20 | 20 | 20 | 0 | 0 | 8082.5 | 0 | 8201 | 0 | 12004 | 0 | 12004 | 0 | 11500 | 11500 | 3000 | 0 | 0 | 1.43 | 0.77
2360 | 4/29-5/9 | STR12 | 125 | 4573 | 20.8 | 20.8 | 65 | 24 | 84 | 6047.4524 | 4 | 0 | 8 | 0 | 12 | 0 | 20 | 20 | 20 | 0 | 0 | 0 | 0 | 8082.5 | 0 | 8201 | 0 | 12004 | 0 | 300 | 10000 | 3000 | 0 | 0 | 0 | 0 | 1.25 | 0.76
2361 | 4/29-5/9 | STR13 | 125 | 4573 | 20.8 | 20.8 | 65 | 24 | 84 | 9071.2619 | 4 | 0 | 8 | 0 | 12 | 0 | 20 | 20 | 20 | 0 | 0 | 0 | 0 | 8082.5 | 0 | 8201 | 0 | 12004 | 0 | 11500 | 11500 | 3000 | 0 | 0 | 0 | 0 | 1.4 | 0.78
2362 | 4/29-5/9 | STR14 | 125 | 4573 | 20.8 | 20.8 | 65 | 24 | 84 | 8241.4762 | 4 | 0 | 8 | 0 | 12 | 0 | 20 | 20 | 20 | 0 | 0 | 0 | 0 | 8082.5 | 0 | 8201 | 0 | 11195.5 | 0 | 10000 | 10000 | 3000 | 0 | 0 | 0 | 0 | 0.96 | 0.78
2363 | 4/29-5/9 | STR15 | 125 | 4573 | 20.8 | 20.8 | 65 | 24 | 100 | 7713.74 | 4 | 0 | 8 | 0 | 12 | 0 | 12 | 0 | 20 | 44 | 0 | 0 | 0 | 8082.5 | 0 | 15117.5 | 0 | 15621 | 0 | 15621 | 0 | 11500 | 300 | 0 | 0 | 0 | 1.66 | 0.84
2364 | 4/29-5/9 | STR16 | 125 | 4573 | 20.8 | 20.8 | 75 | 24 | 76 | 8854.3684 | 4 | 0 | 8 | 0 | 12 | 0 | 12 | 0 | 20 | 20 | 0 | 0 | 0 | 7307 | 0 | 8201 | 0 | 12004 | 0 | 12004 | 0 | 11500 | 3000 | 0 | 0 | 0 | 1.38 | 0.9
2365 | 4/29-5/9 | STR17 | 125 | 4573 | 20.8 | 20.8 | 75 | 24 | 76 | 12100.6842 | 4 | 0 | 8 | 0 | 12 | 0 | 12 | 0 | 20 | 20 | 0 | 0 | 0 | 7307 | 0 | 17486 | 0 | 19189 | 0 | 19189 | 0 | 11500 | 3000 | 0 | 0 | 0 | 1.33 | 0.95
2366 | 4/29-5/9 | STR18 | 125 | 4573 | 20.8 | 20.8 | 75 | 24 | 100 | 7509.24 | 4 | 0 | 8 | 0 | 12 | 0 | 12 | 0 | 12 | 0 | 4 | 48 | 0 | 7307 | 0 | 15117.5 | 0 | 15621 | 0 | 15621 | 0 | 15621 | 0 | 6000 | 300 | 0 | 1.34 | 0.84
2367 | 4/29-5/9 | STR19 | 125 | 4573 | 20.8 | 20.8 | 75 | 24 | 68 | 15587.0588 | 4 | 0 | 8 | 0 | 12 | 0 | 12 | 0 | 12 | 0 | 20 | 0 | 0 | 7307 | 0 | 17486 | 0 | 19189 | 0 | 19189 | 0 | 19189 | 0 | 10000 | 0 | 0 | 1.81 | 0.77
2368 | 4/29-5/9 | STR2 | 125 | 4573 | 20.8 | 20.8 | 65 | 32 | 72 | 9614.1389 | 4 | 0 | 8 | 0 | 20 | 20 | 20 | 0 | 0 | 0 | 0 | 0 | 0 | 8082.5 | 0 | 17486 | 0 | 11500 | 11500 | 3000 | 0 | 0 | 0 | 0 | 0 | 0 | 1.55 | 0.89
2369 | 4/29-5/9 | STR3 | 125 | 4573 | 20.8 | 20.8 | 65 | 32 | 72 | 8864.1389 | 4 | 0 | 8 | 0 | 20 | 20 | 20 | 0 | 0 | 0 | 0 | 0 | 0 | 8082.5 | 0 | 17486 | 0 | 11500 | 11500 | 300 | 0 | 0 | 0 | 0 | 0 | 0 | 1.24 | 0.89
2370 | 4/29-5/9 | STR4 | 125 | 4573 | 20.8 | 20.8 | 70 | 12 | 76 | 10516.3947 | 4 | 0 | 6 | 0 | 2 | 0 | 24 | 20 | 20 | 0 | 0 | 0 | 0 | 8082.5 | 0 | 17486 | 0 | 6000 | 0 | 15000 | 11500 | 3000 | 0 | 0 | 0 | 0 | 2.13 | 0.95
2371 | 4/29-5/9 | STR5 | 125 | 4573 | 20.8 | 20.8 | 70 | 12 | 76 | 6411.1316 | 4 | 0 | 6 | 0 | 2 | 0 | 24 | 20 | 20 | 0 | 0 | 0 | 0 | 8082.5 | 0 | 17486 | 0 | 6000 | 0 | 2000 | 11500 | 3000 | 0 | 0 | 0 | 0 | 1.88 | 0.87
2372 | 4/29-5/9 | STR6 | 125 | 4573 | 20.8 | 20.8 | 70 | 16 | 76 | 36135.3289 | 4 | 0 | 10 | 0 | 2 | 0 | 20 | 20 | 20 | 0 | 0 | 0 | 0 | 8082.5 | 0 | 11195.5 | 0 | 6000 | 0 | 115000 | 11500 | 3000 | 0 | 0 | 0 | 0 | 2.55 | 0.83
2373 | 4/29-5/9 | STR7 | 125 | 4573 | 20.8 | 20.8 | 70 | 18 | 76 | 33389.0526 | 4 | 0 | 6 | 0 | 8 | 0 | 18 | 20 | 20 | 0 | 0 | 0 | 0 | 8082.5 | 0 | 8201 | 0 | 12004 | 0 | 115000 | 11500 | 3000 | 0 | 0 | 0 | 0 | 2.16 | 0.88
2374 | 4/29-5/9 | STR8 | 125 | 4573 | 20.8 | 20.8 | 70 | 18 | 76 | 8125.8947 | 4 | 0 | 6 | 0 | 8 | 0 | 18 | 20 | 20 | 0 | 0 | 0 | 0 | 8082.5 | 0 | 8201 | 0 | 12004 | 0 | 10000 | 10000 | 3000 | 0 | 0 | 0 | 0 | 1.64 | 1.06
2375 | 4/29-5/9 | STR9 | 125 | 4573 | 20.8 | 20.8 | 80 | 18 | 76 | 8125.8947 | 4 | 0 | 6 | 0 | 8 | 0 | 18 | 20 | 20 | 0 | 0 | 0 | 0 | 8082.5 | 0 | 8201 | 0 | 12004 | 0 | 10000 | 10000 | 3000 | 0 | 0 | 0 | 0 | 1.87 | 1.46
2376 | 4/7 | STR1 | 126 | 4307 | 16.9 | 16.9 | 65 | 32 | 92 | 8176.2826 | 4 | 0 | 8 | 0 | 20 | 20 | 20 | 20 | 0 | 0 | 0 | 0 | 0 | 8082.5 | 0 | 17486 | 0 | 11500 | 11500 | 3000 | 3000 | 0 | 0 | 0 | 0 | 0 | 1.88 | 0.82
2377 | 4/7 | STR10 | 126 | 4307 | 16.9 | 16.9 | 65 | 18 | 88 | 6268.1818 | 4 | 0 | 6 | 0 | 8 | 0 | 8 | 0 | 2 | 0 | 20 | 20 | 20 | 8082.5 | 0 | 8201 | 0 | 12004 | 0 | 12004 | 0 | 6000 | 0 | 300 | 10000 | 3000 | 1.34 | 0.78
2378 | 4/7 | STR11 | 126 | 4307 | 16.9 | 16.9 | 65 | 18 | 88 | 9291 | 4 | 0 | 6 | 0 | 8 | 0 | 10 | 0 | 20 | 20 | 20 | 0 | 0 | 8082.5 | 0 | 8201 | 0 | 12004 | 0 | 12004 | 0 | 11500 | 11500 | 3000 | 0 | 0 | 1.43 | 0.78
2379 | 4/7 | STR12 | 126 | 4307 | 16.9 | 16.9 | 65 | 24 | 84 | 6047.4524 | 4 | 0 | 8 | 0 | 12 | 0 | 20 | 20 | 20 | 0 | 0 | 0 | 0 | 8082.5 | 0 | 8201 | 0 | 12004 | 0 | 300 | 10000 | 3000 | 0 | 0 | 0 | 0 | 1.16 | 0.75
2380 | 4/7 | STR13 | 126 | 4307 | 16.9 | 16.9 | 65 | 24 | 84 | 9071.2619 | 4 | 0 | 8 | 0 | 12 | 0 | 20 | 20 | 20 | 0 | 0 | 0 | 0 | 8082.5 | 0 | 8201 | 0 | 12004 | 0 | 11500 | 11500 | 3000 | 0 | 0 | 0 | 0 | 1.42 | 0.8
2381 | 4/7 | STR14 | 126 | 4307 | 16.9 | 16.9 | 65 | 24 | 84 | 8241.4762 | 4 | 0 | 8 | 0 | 12 | 0 | 20 | 20 | 20 | 0 | 0 | 0 | 0 | 8082.5 | 0 | 8201 | 0 | 11195.5 | 0 | 10000 | 10000 | 3000 | 0 | 0 | 0 | 0 | 0.97 | 0.79
2382 | 4/7 | STR15 | 126 | 4307 | 16.9 | 16.9 | 65 | 24 | 100 | 7713.74 | 4 | 0 | 8 | 0 | 12 | 0 | 12 | 0 | 20 | 44 | 0 | 0 | 0 | 8082.5 | 0 | 15117.5 | 0 | 15621 | 0 | 15621 | 0 | 11500 | 300 | 0 | 0 | 0 | 1.65 | 0.84
2383 | 4/7 | STR16 | 126 | 4307 | 16.9 | 16.9 | 75 | 24 | 76 | 8854.3684 | 4 | 0 | 8 | 0 | 12 | 0 | 12 | 0 | 20 | 20 | 0 | 0 | 0 | 7307 | 0 | 8201 | 0 | 12004 | 0 | 12004 | 0 | 11500 | 3000 | 0 | 0 | 0 | 1.47 | 0.86
2384 | 4/7 | STR17 | 126 | 4307 | 16.9 | 16.9 | 75 | 24 | 76 | 12100.6842 | 4 | 0 | 8 | 0 | 12 | 0 | 12 | 0 | 20 | 20 | 0 | 0 | 0 | 7307 | 0 | 17486 | 0 | 19189 | 0 | 19189 | 0 | 11500 | 3000 | 0 | 0 | 0 | 1.4 | 0.89
2385 | 4/7 | STR18 | 126 | 4307 | 16.9 | 16.9 | 75 | 24 | 100 | 7509.24 | 4 | 0 | 8 | 0 | 12 | 0 | 12 | 0 | 12 | 0 | 4 | 48 | 0 | 7307 | 0 | 15117.5 | 0 | 15621 | 0 | 15621 | 0 | 15621 | 0 | 6000 | 300 | 0 | 1.58 | 0.82
2386 | 4/7 | STR19 | 126 | 4307 | 16.9 | 16.9 | 75 | 24 | 68 | 15587.0588 | 4 | 0 | 8 | 0 | 12 | 0 | 12 | 0 | 12 | 0 | 20 | 0 | 0 | 7307 | 0 | 17486 | 0 | 19189 | 0 | 19189 | 0 | 19189 | 0 | 10000 | 0 | 0 | 1.77 | 0.79
2387 | 4/7 | STR2 | 126 | 4307 | 16.9 | 16.9 | 65 | 32 | 72 | 9614.1389 | 4 | 0 | 8 | 0 | 20 | 20 | 20 | 0 | 0 | 0 | 0 | 0 | 0 | 8082.5 | 0 | 17486 | 0 | 11500 | 11500 | 3000 | 0 | 0 | 0 | 0 | 0 | 0 | 1.58 | 0.88
2388 | 4/7 | STR3 | 126 | 4307 | 16.9 | 16.9 | 65 | 32 | 72 | 8864.1389 | 4 | 0 | 8 | 0 | 20 | 20 | 20 | 0 | 0 | 0 | 0 | 0 | 0 | 8082.5 | 0 | 17486 | 0 | 11500 | 11500 | 300 | 0 | 0 | 0 | 0 | 0 | 0 | 1.22 | 0.89
2389 | 4/7 | STR4 | 126 | 4307 | 16.9 | 16.9 | 70 | 12 | 76 | 10516.3947 | 4 | 0 | 6 | 0 | 2 | 0 | 24 | 20 | 20 | 0 | 0 | 0 | 0 | 8082.5 | 0 | 17486 | 0 | 6000 | 0 | 15000 | 11500 | 3000 | 0 | 0 | 0 | 0 | 1.98 | 0.98
2390 | 4/7 | STR5 | 126 | 4307 | 16.9 | 16.9 | 70 | 12 | 76 | 6411.1316 | 4 | 0 | 6 | 0 | 2 | 0 | 24 | 20 | 20 | 0 | 0 | 0 | 0 | 8082.5 | 0 | 17486 | 0 | 6000 | 0 | 2000 | 11500 | 3000 | 0 | 0 | 0 | 0 | 1.98 | 0.89
2391 | 4/7 | STR6 | 126 | 4307 | 16.9 | 16.9 | 70 | 16 | 76 | 36135.3289 | 4 | 0 | 10 | 0 | 2 | 0 | 20 | 20 | 20 | 0 | 0 | 0 | 0 | 8082.5 | 0 | 11195.5 | 0 | 6000 | 0 | 115000 | 11500 | 3000 | 0 | 0 | 0 | 0 | 2.57 | 0.87
2392 | 4/7 | STR7 | 126 | 4307 | 16.9 | 16.9 | 70 | 18 | 76 | 33389.0526 | 4 | 0 | 6 | 0 | 8 | 0 | 18 | 20 | 20 | 0 | 0 | 0 | 0 | 8082.5 | 0 | 8201 | 0 | 12004 | 0 | 115000 | 11500 | 3000 | 0 | 0 | 0 | 0 | 2.18 | 0.91
2393 | 4/7 | STR8 | 126 | 4307 | 16.9 | 16.9 | 70 | 18 | 76 | 8125.8947 | 4 | 0 | 6 | 0 | 8 | 0 | 18 | 20 | 20 | 0 | 0 | 0 | 0 | 8082.5 | 0 | 8201 | 0 | 12004 | 0 | 10000 | 10000 | 3000 | 0 | 0 | 0 | 0 | 1.61 | 1.06
2394 | 4/7 | STR9 | 126 | 4307 | 16.9 | 16.9 | 80 | 18 | 76 | 8125.8947 | 4 | 0 | 6 | 0 | 8 | 0 | 18 | 20 | 20 | 0 | 0 | 0 | 0 | 8082.5 | 0 | 8201 | 0 | 12004 | 0 | 10000 | 10000 | 3000 | 0 | 0 | 0 | 0 | 1.8 | 1.44
2395 | 5/14-5/24 | STR1 | 127 | 4650 | 25.1 | 25.1 | 65 | 32 | 92 | 8176.2826 | 4 | 0 | 8 | 0 | 20 | 20 | 20 | 20 | 0 | 0 | 0 | 0 | 0 | 8082.5 | 0 | 17486 | 0 | 11500 | 11500 | 3000 | 3000 | 0 | 0 | 0 | 0 | 0 | 1.96 | 0.82
2396 | 5/14-5/24 | STR10 | 127 | 4650 | 25.1 | 25.1 | 65 | 18 | 88 | 6268.1818 | 4 | 0 | 6 | 0 | 8 | 0 | 8 | 0 | 2 | 0 | 20 | 20 | 20 | 8082.5 | 0 | 8201 | 0 | 12004 | 0 | 12004 | 0 | 6000 | 0 | 300 | 10000 | 3000 | 1.28 | 0.78
2397 | 5/14-5/24 | STR11 | 127 | 4650 | 25.1 | 25.1 | 65 | 18 | 88 | 9291 | 4 | 0 | 6 | 0 | 8 | 0 | 10 | 0 | 20 | 20 | 20 | 0 | 0 | 8082.5 | 0 | 8201 | 0 | 12004 | 0 | 12004 | 0 | 11500 | 11500 | 3000 | 0 | 0 | 1.48 | 0.76
2398 | 5/14-5/24 | STR12 | 127 | 4650 | 25.1 | 25.1 | 65 | 24 | 84 | 6047.4524 | 4 | 0 | 8 | 0 | 12 | 0 | 20 | 20 | 20 | 0 | 0 | 0 | 0 | 8082.5 | 0 | 8201 | 0 | 12004 | 0 | 300 | 10000 | 3000 | 0 | 0 | 0 | 0 | 1.21 | 0.75
2399 | 5/14-5/24 | STR13 | 127 | 4650 | 25.1 | 25.1 | 65 | 24 | 84 | 9071.2619 | 4 | 0 | 8 | 0 | 12 | 0 | 20 | 20 | 20 | 0 | 0 | 0 | 0 | 8082.5 | 0 | 8201 | 0 | 12004 | 0 | 11500 | 11500 | 3000 | 0 | 0 | 0 | 0 | 1.43 | 0.8
2400 | 5/14-5/24 | STR14 | 127 | 4650 | 25.1 | 25.1 | 65 | 24 | 84 | 8241.4762 | 4 | 0 | 8 | 0 | 12 | 0 | 20 | 20 | 20 | 0 | 0 | 0 | 0 | 8082.5 | 0 | 8201 | 0 | 11195.5 | 0 | 10000 | 10000 | 3000 | 0 | 0 | 0 | 0 | 0.91 | 0.8
2401 | 5/14-5/24 | STR15 | 127 | 4650 | 25.1 | 25.1 | 65 | 24 | 100 | 7713.74 | 4 | 0 | 8 | 0 | 12 | 0 | 12 | 0 | 20 | 44 | 0 | 0 | 0 | 8082.5 | 0 | 15117.5 | 0 | 15621 | 0 | 15621 | 0 | 11500 | 300 | 0 | 0 | 0 | 1.78 | 0.82
2402 | 5/14-5/24 | STR16 | 127 | 4650 | 25.1 | 25.1 | 75 | 24 | 76 | 8854.3684 | 4 | 0 | 8 | 0 | 12 | 0 | 12 | 0 | 20 | 20 | 0 | 0 | 0 | 7307 | 0 | 8201 | 0 | 12004 | 0 | 12004 | 0 | 11500 | 3000 | 0 | 0 | 0 | 1.46 | 0.83
2403 | 5/14-5/24 | STR17 | 127 | 4650 | 25.1 | 25.1 | 75 | 24 | 76 | 12100.6842 | 4 | 0 | 8 | 0 | 12 | 0 | 12 | 0 | 20 | 20 | 0 | 0 | 0 | 7307 | 0 | 17486 | 0 | 19189 | 0 | 19189 | 0 | 11500 | 3000 | 0 | 0 | 0 | 1.4 | 0.87
2404 | 5/14-5/24 | STR18 | 127 | 4650 | 25.1 | 25.1 | 75 | 24 | 100 | 7509.24 | 4 | 0 | 8 | 0 | 12 | 0 | 12 | 0 | 12 | 0 | 4 | 48 | 0 | 7307 | 0 | 15117.5 | 0 | 15621 | 0 | 15621 | 0 | 15621 | 0 | 6000 | 300 | 0 | 1.53 | 0.82
2405 | 5/14-5/24 | STR19 | 127 | 4650 | 25.1 | 25.1 | 75 | 24 | 68 | 15587.0588 | 4 | 0 | 8 | 0 | 12 | 0 | 12 | 0 | 12 | 0 | 20 | 0 | 0 | 7307 | 0 | 17486 | 0 | 19189 | 0 | 19189 | 0 | 19189 | 0 | 10000 | 0 | 0 | 1.9 | 0.8
2406 | 5/14-5/24 | STR2 | 127 | 4650 | 25.1 | 25.1 | 65 | 32 | 72 | 9614.1389 | 4 | 0 | 8 | 0 | 20 | 20 | 20 | 0 | 0 | 0 | 0 | 0 | 0 | 8082.5 | 0 | 17486 | 0 | 11500 | 11500 | 3000 | 0 | 0 | 0 | 0 | 0 | 0 | 1.59 | 0.86
2407 | 5/14-5/24 | STR3 | 127 | 4650 | 25.1 | 25.1 | 65 | 32 | 72 | 8864.1389 | 4 | 0 | 8 | 0 | 20 | 20 | 20 | 0 | 0 | 0 | 0 | 0 | 0 | 8082.5 | 0 | 17486 | 0 | 11500 | 11500 | 300 | 0 | 0 | 0 | 0 | 0 | 0 | 1.21 | 0.87
2408 | 5/14-5/24 | STR4 | 127 | 4650 | 25.1 | 25.1 | 70 | 12 | 76 | 10516.3947 | 4 | 0 | 6 | 0 | 2 | 0 | 24 | 20 | 20 | 0 | 0 | 0 | 0 | 8082.5 | 0 | 17486 | 0 | 6000 | 0 | 15000 | 11500 | 3000 | 0 | 0 | 0 | 0 | 2.1 | 0.92
2409 | 5/14-5/24 | STR5 | 127 | 4650 | 25.1 | 25.1 | 70 | 12 | 76 | 6411.1316 | 4 | 0 | 6 | 0 | 2 | 0 | 24 | 20 | 20 | 0 | 0 | 0 | 0 | 8082.5 | 0 | 17486 | 0 | 6000 | 0 | 2000 | 11500 | 3000 | 0 | 0 | 0 | 0 | 2 | 0.86
2410 | 5/14-5/24 | STR6 | 127 | 4650 | 25.1 | 25.1 | 70 | 16 | 76 | 36135.3289 | 4 | 0 | 10 | 0 | 2 | 0 | 20 | 20 | 20 | 0 | 0 | 0 | 0 | 8082.5 | 0 | 11195.5 | 0 | 6000 | 0 | 115000 | 11500 | 3000 | 0 | 0 | 0 | 0 | 2.5 | 0.81
2411 | 5/14-5/24 | STR7 | 127 | 4650 | 25.1 | 25.1 | 70 | 18 | 76 | 33389.0526 | 4 | 0 | 6 | 0 | 8 | 0 | 18 | 20 | 20 | 0 | 0 | 0 | 0 | 8082.5 | 0 | 8201 | 0 | 12004 | 0 | 115000 | 11500 | 3000 | 0 | 0 | 0 | 0 | 2.13 | 0.87
2412 | 5/14-5/24 | STR8 | 127 | 4650 | 25.1 | 25.1 | 70 | 18 | 76 | 8125.8947 | 4 | 0 | 6 | 0 | 8 | 0 | 18 | 20 | 20 | 0 | 0 | 0 | 0 | 8082.5 | 0 | 8201 | 0 | 12004 | 0 | 10000 | 10000 | 3000 | 0 | 0 | 0 | 0 | 1.69 | 1.05
2413 | 5/14-5/24 | STR9 | 127 | 4650 | 25.1 | 25.1 | 80 | 18 | 76 | 8125.8947 | 4 | 0 | 6 | 0 | 8 | 0 | 18 | 20 | 20 | 0 | 0 | 0 | 0 | 8082.5 | 0 | 8201 | 0 | 12004 | 0 | 10000 | 10000 | 3000 | 0 | 0 | 0 | 0 | 1.79 | 1.4
2414 | 5/19 | STR1 | 128 | 4612 | 23.8 | 23.8 | 65 | 32 | 92 | 8176.2826 | 4 | 0 | 8 | 0 | 20 | 20 | 20 | 20 | 0 | 0 | 0 | 0 | 0 | 8082.5 | 0 | 17486 | 0 | 11500 | 11500 | 3000 | 3000 | 0 | 0 | 0 | 0 | 0 | 1.87 | 0.81
2415 | 5/19 | STR10 | 128 | 4612 | 23.8 | 23.8 | 65 | 18 | 88 | 6268.1818 | 4 | 0 | 6 | 0 | 8 | 0 | 8 | 0 | 2 | 0 | 20 | 20 | 20 | 8082.5 | 0 | 8201 | 0 | 12004 | 0 | 12004 | 0 | 6000 | 0 | 300 | 10000 | 3000 | 1.32 | 0.76
2416 | 5/19 | STR11 | 128 | 4612 | 23.8 | 23.8 | 65 | 18 | 88 | 9291 | 4 | 0 | 6 | 0 | 8 | 0 | 10 | 0 | 20 | 20 | 20 | 0 | 0 | 8082.5 | 0 | 8201 | 0 | 12004 | 0 | 12004 | 0 | 11500 | 11500 | 3000 | 0 | 0 | 1.41 | 0.75
2417 | 5/19 | STR12 | 128 | 4612 | 23.8 | 23.8 | 65 | 24 | 84 | 6047.4524 | 4 | 0 | 8 | 0 | 12 | 0 | 20 | 20 | 20 | 0 | 0 | 0 | 0 | 8082.5 | 0 | 8201 | 0 | 12004 | 0 | 300 | 10000 | 3000 | 0 | 0 | 0 | 0 | 1.14 | 0.74
2418 | 5/19 | STR13 | 128 | 4612 | 23.8 | 23.8 | 65 | 24 | 84 | 9071.2619 | 4 | 0 | 8 | 0 | 12 | 0 | 20 | 20 | 20 | 0 | 0 | 0 | 0 | 8082.5 | 0 | 8201 | 0 | 12004 | 0 | 11500 | 11500 | 3000 | 0 | 0 | 0 | 0 | 1.42 | 0.78
2419 | 5/19 | STR14 | 128 | 4612 | 23.8 | 23.8 | 65 | 24 | 84 | 8241.4762 | 4 | 0 | 8 | 0 | 12 | 0 | 20 | 20 | 20 | 0 | 0 | 0 | 0 | 8082.5 | 0 | 8201 | 0 | 11195.5 | 0 | 10000 | 10000 | 3000 | 0 | 0 | 0 | 0 | 0.92 | 0.79
2420 | 5/19 | STR15 | 128 | 4612 | 23.8 | 23.8 | 65 | 24 | 100 | 7713.74 | 4 | 0 | 8 | 0 | 12 | 0 | 12 | 0 | 20 | 44 | 0 | 0 | 0 | 8082.5 | 0 | 15117.5 | 0 | 15621 | 0 | 15621 | 0 | 11500 | 300 | 0 | 0 | 0 | 1.71 | 0.82
2421 | 5/19 | STR16 | 128 | 4612 | 23.8 | 23.8 | 75 | 24 | 76 | 8854.3684 | 4 | 0 | 8 | 0 | 12 | 0 | 12 | 0 | 20 | 20 | 0 | 0 | 0 | 7307 | 0 | 8201 | 0 | 12004 | 0 | 12004 | 0 | 11500 | 3000 | 0 | 0 | 0 | 1.46 | 0.85
2422 | 5/19 | STR17 | 128 | 4612 | 23.8 | 23.8 | 75 | 24 | 76 | 12100.6842 | 4 | 0 | 8 | 0 | 12 | 0 | 12 | 0 | 20 | 20 | 0 | 0 | 0 | 7307 | 0 | 17486 | 0 | 19189 | 0 | 19189 | 0 | 11500 | 3000 | 0 | 0 | 0 | 1.34 | 0.88
2423 | 5/19 | STR18 | 128 | 4612 | 23.8 | 23.8 | 75 | 24 | 100 | 7509.24 | 4 | 0 | 8 | 0 | 12 | 0 | 12 | 0 | 12 | 0 | 4 | 48 | 0 | 7307 | 0 | 15117.5 | 0 | 15621 | 0 | 15621 | 0 | 15621 | 0 | 6000 | 300 | 0 | 1.48 | 0.84
2424 | 5/19 | STR19 | 128 | 4612 | 23.8 | 23.8 | 75 | 24 | 68 | 15587.0588 | 4 | 0 | 8 | 0 | 12 | 0 | 12 | 0 | 12 | 0 | 20 | 0 | 0 | 7307 | 0 | 17486 | 0 | 19189 | 0 | 19189 | 0 | 19189 | 0 | 10000 | 0 | 0 | 1.81 | 0.78
2425 | 5/19 | STR2 | 128 | 4612 | 23.8 | 23.8 | 65 | 32 | 72 | 9614.1389 | 4 | 0 | 8 | 0 | 20 | 20 | 20 | 0 | 0 | 0 | 0 | 0 | 0 | 8082.5 | 0 | 17486 | 0 | 11500 | 11500 | 3000 | 0 | 0 | 0 | 0 | 0 | 0 | 1.51 | 0.84
2426 | 5/19 | STR3 | 128 | 4612 | 23.8 | 23.8 | 65 | 32 | 72 | 8864.1389 | 4 | 0 | 8 | 0 | 20 | 20 | 20 | 0 | 0 | 0 | 0 | 0 | 0 | 8082.5 | 0 | 17486 | 0 | 11500 | 11500 | 300 | 0 | 0 | 0 | 0 | 0 | 0 | 1.22 | 0.87
2427 | 5/19 | STR4 | 128 | 4612 | 23.8 | 23.8 | 70 | 12 | 76 | 10516.3947 | 4 | 0 | 6 | 0 | 2 | 0 | 24 | 20 | 20 | 0 | 0 | 0 | 0 | 8082.5 | 0 | 17486 | 0 | 6000 | 0 | 15000 | 11500 | 3000 | 0 | 0 | 0 | 0 | 2.13 | 0.94
2428 | 5/19 | STR5 | 128 | 4612 | 23.8 | 23.8 | 70 | 12 | 76 | 6411.1316 | 4 | 0 | 6 | 0 | 2 | 0 | 24 | 20 | 20 | 0 | 0 | 0 | 0 | 8082.5 | 0 | 17486 | 0 | 6000 | 0 | 2000 | 11500 | 3000 | 0 | 0 | 0 | 0 | 1.96 | 0.87
2429 | 5/19 | STR6 | 128 | 4612 | 23.8 | 23.8 | 70 | 16 | 76 | 36135.3289 | 4 | 0 | 10 | 0 | 2 | 0 | 20 | 20 | 20 | 0 | 0 | 0 | 0 | 8082.5 | 0 | 11195.5 | 0 | 6000 | 0 | 115000 | 11500 | 3000 | 0 | 0 | 0 | 0 | 2.55 | 0.83
2430 | 5/19 | STR7 | 128 | 4612 | 23.8 | 23.8 | 70 | 18 | 76 | 33389.0526 | 4 | 0 | 6 | 0 | 8 | 0 | 18 | 20 | 20 | 0 | 0 | 0 | 0 | 8082.5 | 0 | 8201 | 0 | 12004 | 0 | 115000 | 11500 | 3000 | 0 | 0 | 0 | 0 | 2.13 | 0.88
2431 | 5/19 | STR8 | 128 | 4612 | 23.8 | 23.8 | 70 | 18 | 76 | 8125.8947 | 4 | 0 | 6 | 0 | 8 | 0 | 18 | 20 | 20 | 0 | 0 | 0 | 0 | 8082.5 | 0 | 8201 | 0 | 12004 | 0 | 10000 | 10000 | 3000 | 0 | 0 | 0 | 0 | 1.69 | 1.06
2432 | 5/19 | STR9 | 128 | 4612 | 23.8 | 23.8 | 80 | 18 | 76 | 8125.8947 | 4 | 0 | 6 | 0 | 8 | 0 | 18 | 20 | 20 | 0 | 0 | 0 | 0 | 8082.5 | 0 | 8201 | 0 | 12004 | 0 | 10000 | 10000 | 3000 | 0 | 0 | 0 | 0 | 1.79 | 1.42
2433 | 5/28-6/7 | STR1 | 129 | 4727 | 25.8 | 25.8 | 65 | 32 | 92 | 8176.2826 | 4 | 0 | 8 | 0 | 20 | 20 | 20 | 20 | 0 | 0 | 0 | 0 | 0 | 8082.5 | 0 | 17486 | 0 | 11500 | 11500 | 3000 | 3000 | 0 | 0 | 0 | 0 | 0 | 1.94 | 0.83
2434 | 5/28-6/7 | STR10 | 129 | 4727 | 25.8 | 25.8 | 65 | 18 | 88 | 6268.1818 | 4 | 0 | 6 | 0 | 8 | 0 | 8 | 0 | 2 | 0 | 20 | 20 | 20 | 8082.5 | 0 | 8201 | 0 | 12004 | 0 | 12004 | 0 | 6000 | 0 | 300 | 10000 | 3000 | 1.28 | 0.78
2435 | 5/28-6/7 | STR11 | 129 | 4727 | 25.8 | 25.8 | 65 | 18 | 88 | 9291 | 4 | 0 | 6 | 0 | 8 | 0 | 10 | 0 | 20 | 20 | 20 | 0 | 0 | 8082.5 | 0 | 8201 | 0 | 12004 | 0 | 12004 | 0 | 11500 | 11500 | 3000 | 0 | 0 | 1.5 | 0.76
2436 | 5/28-6/7 | STR12 | 129 | 4727 | 25.8 | 25.8 | 65 | 24 | 84 | 6047.4524 | 4 | 0 | 8 | 0 | 12 | 0 | 20 | 20 | 20 | 0 | 0 | 0 | 0 | 8082.5 | 0 | 8201 | 0 | 12004 | 0 | 300 | 10000 | 3000 | 0 | 0 | 0 | 0 | 1.15 | 0.74
2437 | 5/28-6/7 | STR13 | 129 | 4727 | 25.8 | 25.8 | 65 | 24 | 84 | 9071.2619 | 4 | 0 | 8 | 0 | 12 | 0 | 20 | 20 | 20 | 0 | 0 | 0 | 0 | 8082.5 | 0 | 8201 | 0 | 12004 | 0 | 11500 | 11500 | 3000 | 0 | 0 | 0 | 0 | 1.42 | 0.79
2438 | 5/28-6/7 | STR14 | 129 | 4727 | 25.8 | 25.8 | 65 | 24 | 84 | 8241.4762 | 4 | 0 | 8 | 0 | 12 | 0 | 20 | 20 | 20 | 0 | 0 | 0 | 0 | 8082.5 | 0 | 8201 | 0 | 11195.5 | 0 | 10000 | 10000 | 3000 | 0 | 0 | 0 | 0 | 0.92 | 0.79
2439 | 5/28-6/7 | STR15 | 129 | 4727 | 25.8 | 25.8 | 65 | 24 | 100 | 7713.74 | 4 | 0 | 8 | 0 | 12 | 0 | 12 | 0 | 20 | 44 | 0 | 0 | 0 | 8082.5 | 0 | 15117.5 | 0 | 15621 | 0 | 15621 | 0 | 11500 | 300 | 0 | 0 | 0 | 1.73 | 0.84
2440 | 5/28-6/7 | STR16 | 129 | 4727 | 25.8 | 25.8 | 75 | 24 | 76 | 8854.3684 | 4 | 0 | 8 | 0 | 12 | 0 | 12 | 0 | 20 | 20 | 0 | 0 | 0 | 7307 | 0 | 8201 | 0 | 12004 | 0 | 12004 | 0 | 11500 | 3000 | 0 | 0 | 0 | 1.46 | 0.84
2441 | 5/28-6/7 | STR17 | 129 | 4727 | 25.8 | 25.8 | 75 | 24 | 76 | 12100.6842 | 4 | 0 | 8 | 0 | 12 | 0 | 12 | 0 | 20 | 20 | 0 | 0 | 0 | 7307 | 0 | 17486 | 0 | 19189 | 0 | 19189 | 0 | 11500 | 3000 | 0 | 0 | 0 | 1.38 | 0.87
2442 | 5/28-6/7 | STR18 | 129 | 4727 | 25.8 | 25.8 | 75 | 24 | 100 | 7509.24 | 4 | 0 | 8 | 0 | 12 | 0 | 12 | 0 | 12 | 0 | 4 | 48 | 0 | 7307 | 0 | 15117.5 | 0 | 15621 | 0 | 15621 | 0 | 15621 | 0 | 6000 | 300 | 0 | 1.77 | 0.85
2443 | 5/28-6/7 | STR19 | 129 | 4727 | 25.8 | 25.8 | 75 | 24 | 68 | 15587.0588 | 4 | 0 | 8 | 0 | 12 | 0 | 12 | 0 | 12 | 0 | 20 | 0 | 0 | 7307 | 0 | 17486 | 0 | 19189 | 0 | 19189 | 0 | 19189 | 0 | 10000 | 0 | 0 | 1.88 | 0.8
2444 | 5/28-6/7 | STR2 | 129 | 4727 | 25.8 | 25.8 | 65 | 32 | 72 | 9614.1389 | 4 | 0 | 8 | 0 | 20 | 20 | 20 | 0 | 0 | 0 | 0 | 0 | 0 | 8082.5 | 0 | 17486 | 0 | 11500 | 11500 | 3000 | 0 | 0 | 0 | 0 | 0 | 0 | 1.55 | 0.87
2445 | 5/28-6/7 | STR3 | 129 | 4727 | 25.8 | 25.8 | 65 | 32 | 72 | 8864.1389 | 4 | 0 | 8 | 0 | 20 | 20 | 20 | 0 | 0 | 0 | 0 | 0 | 0 | 8082.5 | 0 | 17486 | 0 | 11500 | 11500 | 300 | 0 | 0 | 0 | 0 | 0 | 0 | 1.24 | 0.88
2446 | 5/28-6/7 | STR4 | 129 | 4727 | 25.8 | 25.8 | 70 | 12 | 76 | 10516.3947 | 4 | 0 | 6 | 0 | 2 | 0 | 24 | 20 | 20 | 0 | 0 | 0 | 0 | 8082.5 | 0 | 17486 | 0 | 6000 | 0 | 15000 | 11500 | 3000 | 0 | 0 | 0 | 0 | 2.21 | 0.99
2447 | 5/28-6/7 | STR5 | 129 | 4727 | 25.8 | 25.8 | 70 | 12 | 76 | 6411.1316 | 4 | 0 | 6 | 0 | 2 | 0 | 24 | 20 | 20 | 0 | 0 | 0 | 0 | 8082.5 | 0 | 17486 | 0 | 6000 | 0 | 2000 | 11500 | 3000 | 0 | 0 | 0 | 0 | 1.99 | 0.88
2448 | 5/28-6/7 | STR6 | 129 | 4727 | 25.8 | 25.8 | 70 | 16 | 76 | 36135.3289 | 4 | 0 | 10 | 0 | 2 | 0 | 20 | 20 | 20 | 0 | 0 | 0 | 0 | 8082.5 | 0 | 11195.5 | 0 | 6000 | 0 | 115000 | 11500 | 3000 | 0 | 0 | 0 | 0 | 2.6 | 0.84
2449 | 5/28-6/7 | STR7 | 129 | 4727 | 25.8 | 25.8 | 70 | 18 | 76 | 33389.0526 | 4 | 0 | 6 | 0 | 8 | 0 | 18 | 20 | 20 | 0 | 0 | 0 | 0 | 8082.5 | 0 | 8201 | 0 | 12004 | 0 | 115000 | 11500 | 3000 | 0 | 0 | 0 | 0 | 2.16 | 0.89
2450 | 5/28-6/7 | STR8 | 129 | 4727 | 25.8 | 25.8 | 70 | 18 | 76 | 8125.8947 | 4 | 0 | 6 | 0 | 8 | 0 | 18 | 20 | 20 | 0 | 0 | 0 | 0 | 8082.5 | 0 | 8201 | 0 | 12004 | 0 | 10000 | 10000 | 3000 | 0 | 0 | 0 | 0 | 1.78 | 1.09
2451 | 5/28-6/7 | STR9 | 129 | 4727 | 25.8 | 25.8 | 80 | 18 | 76 | 8125.8947 | 4 | 0 | 6 | 0 | 8 | 0 | 18 | 20 | 20 | 0 | 0 | 0 | 0 | 8082.5 | 0 | 8201 | 0 | 12004 | 0 | 10000 | 10000 | 3000 | 0 | 0 | 0 | 0 | 1.85 | 1.41
2452 | 5/4 | STR1 | 130 | 4524 | 17.7 | 17.7 | 65 | 32 | 92 | 8176.2826 | 4 | 0 | 8 | 0 | 20 | 20 | 20 | 20 | 0 | 0 | 0 | 0 | 0 | 8082.5 | 0 | 17486 | 0 | 11500 | 11500 | 3000 | 3000 | 0 | 0 | 0 | 0 | 0 | 1.93 | 0.97
2453 | 5/4 | STR10 | 130 | 4524 | 17.7 | 17.7 | 65 | 18 | 88 | 6268.1818 | 4 | 0 | 6 | 0 | 8 | 0 | 8 | 0 | 2 | 0 | 20 | 20 | 20 | 8082.5 | 0 | 8201 | 0 | 12004 | 0 | 12004 | 0 | 6000 | 0 | 300 | 10000 | 3000 | 1.32 | 0.94
2454 | 5/4 | STR11 | 130 | 4524 | 17.7 | 17.7 | 65 | 18 | 88 | 9291 | 4 | 0 | 6 | 0 | 8 | 0 | 10 | 0 | 20 | 20 | 20 | 0 | 0 | 8082.5 | 0 | 8201 | 0 | 12004 | 0 | 12004 | 0 | 11500 | 11500 | 3000 | 0 | 0 | 1.46 | 0.96
2455 | 5/4 | STR12 | 130 | 4524 | 17.7 | 17.7 | 65 | 24 | 84 | 6047.4524 | 4 | 0 | 8 | 0 | 12 | 0 | 20 | 20 | 20 | 0 | 0 | 0 | 0 | 8082.5 | 0 | 8201 | 0 | 12004 | 0 | 300 | 10000 | 3000 | 0 | 0 | 0 | 0 | 1.23 | 0.92
2456 | 5/4 | STR13 | 130 | 4524 | 17.7 | 17.7 | 65 | 24 | 84 | 9071.2619 | 4 | 0 | 8 | 0 | 12 | 0 | 20 | 20 | 20 | 0 | 0 | 0 | 0 | 8082.5 | 0 | 8201 | 0 | 12004 | 0 | 11500 | 11500 | 3000 | 0 | 0 | 0 | 0 | 1.41 | 0.95
2457 | 5/4 | STR14 | 130 | 4524 | 17.7 | 17.7 | 65 | 24 | 84 | 8241.4762 | 4 | 0 | 8 | 0 | 12 | 0 | 20 | 20 | 20 | 0 | 0 | 0 | 0 | 8082.5 | 0 | 8201 | 0 | 11195.5 | 0 | 10000 | 10000 | 3000 | 0 | 0 | 0 | 0 | 0.93 | 0.95
2458 | 5/4 | STR15 | 130 | 4524 | 17.7 | 17.7 | 65 | 24 | 100 | 7713.74 | 4 | 0 | 8 | 0 | 12 | 0 | 12 | 0 | 20 | 44 | 0 | 0 | 0 | 8082.5 | 0 | 15117.5 | 0 | 15621 | 0 | 15621 | 0 | 11500 | 300 | 0 | 0 | 0 | 1.64 | 1.05
2459 | 5/4 | STR16 | 130 | 4524 | 17.7 | 17.7 | 75 | 24 | 76 | 8854.3684 | 4 | 0 | 8 | 0 | 12 | 0 | 12 | 0 | 20 | 20 | 0 | 0 | 0 | 7307 | 0 | 8201 | 0 | 12004 | 0 | 12004 | 0 | 11500 | 3000 | 0 | 0 | 0 | 1.42 | 0.98
2460 | 5/4 | STR17 | 130 | 4524 | 17.7 | 17.7 | 75 | 24 | 76 | 12100.6842 | 4 | 0 | 8 | 0 | 12 | 0 | 12 | 0 | 20 | 20 | 0 | 0 | 0 | 7307 | 0 | 17486 | 0 | 19189 | 0 | 19189 | 0 | 11500 | 3000 | 0 | 0 | 0 | 1.4 | 1.08
2461 | 5/4 | STR18 | 130 | 4524 | 17.7 | 17.7 | 75 | 24 | 100 | 7509.24 | 4 | 0 | 8 | 0 | 12 | 0 | 12 | 0 | 12 | 0 | 4 | 48 | 0 | 7307 | 0 | 15117.5 | 0 | 15621 | 0 | 15621 | 0 | 15621 | 0 | 6000 | 300 | 0 | 1.42 | 1.04
2462 | 5/4 | STR19 | 130 | 4524 | 17.7 | 17.7 | 75 | 24 | 68 | 15587.0588 | 4 | 0 | 8 | 0 | 12 | 0 | 12 | 0 | 12 | 0 | 20 | 0 | 0 | 7307 | 0 | 17486 | 0 | 19189 | 0 | 19189 | 0 | 19189 | 0 | 10000 | 0 | 0 | 1.78 | 0.94
2463 | 5/4 | STR2 | 130 | 4524 | 17.7 | 17.7 | 65 | 32 | 72 | 9614.1389 | 4 | 0 | 8 | 0 | 20 | 20 | 20 | 0 | 0 | 0 | 0 | 0 | 0 | 8082.5 | 0 | 17486 | 0 | 11500 | 11500 | 3000 | 0 | 0 | 0 | 0 | 0 | 0 | 1.54 | 1.08
2464 | 5/4 | STR3 | 130 | 4524 | 17.7 | 17.7 | 65 | 32 | 72 | 8864.1389 | 4 | 0 | 8 | 0 | 20 | 20 | 20 | 0 | 0 | 0 | 0 | 0 | 0 | 8082.5 | 0 | 17486 | 0 | 11500 | 11500 | 300 | 0 | 0 | 0 | 0 | 0 | 0 | 1.2 | 1.05
2465 | 5/4 | STR4 | 130 | 4524 | 17.7 | 17.7 | 70 | 12 | 76 | 10516.3947 | 4 | 0 | 6 | 0 | 2 | 0 | 24 | 20 | 20 | 0 | 0 | 0 | 0 | 8082.5 | 0 | 17486 | 0 | 6000 | 0 | 15000 | 11500 | 3000 | 0 | 0 | 0 | 0 | 2.11 | 1.1
2466 | 5/4 | STR5 | 130 | 4524 | 17.7 | 17.7 | 70 | 12 | 76 | 6411.1316 | 4 | 0 | 6 | 0 | 2 | 0 | 24 | 20 | 20 | 0 | 0 | 0 | 0 | 8082.5 | 0 | 17486 | 0 | 6000 | 0 | 2000 | 11500 | 3000 | 0 | 0 | 0 | 0 | 1.94 | 1.02
2467 | 5/4 | STR6 | 130 | 4524 | 17.7 | 17.7 | 70 | 16 | 76 | 36135.3289 | 4 | 0 | 10 | 0 | 2 | 0 | 20 | 20 | 20 | 0 | 0 | 0 | 0 | 8082.5 | 0 | 11195.5 | 0 | 6000 | 0 | 115000 | 11500 | 3000 | 0 | 0 | 0 | 0 | 2.54 | 0.99
2468 | 5/4 | STR7 | 130 | 4524 | 17.7 | 17.7 | 70 | 18 | 76 | 33389.0526 | 4 | 0 | 6 | 0 | 8 | 0 | 18 | 20 | 20 | 0 | 0 | 0 | 0 | 8082.5 | 0 | 8201 | 0 | 12004 | 0 | 115000 | 11500 | 3000 | 0 | 0 | 0 | 0 | 2.13 | 1.04
2469 | 5/4 | STR8 | 130 | 4524 | 17.7 | 17.7 | 70 | 18 | 76 | 8125.8947 | 4 | 0 | 6 | 0 | 8 | 0 | 18 | 20 | 20 | 0 | 0 | 0 | 0 | 8082.5 | 0 | 8201 | 0 | 12004 | 0 | 10000 | 10000 | 3000 | 0 | 0 | 0 | 0 | 1.7 | 1.21
2470 | 5/4 | STR9 | 130 | 4524 | 17.7 | 17.7 | 80 | 18 | 76 | 8125.8947 | 4 | 0 | 6 | 0 | 8 | 0 | 18 | 20 | 20 | 0 | 0 | 0 | 0 | 8082.5 | 0 | 8201 | 0 | 12004 | 0 | 10000 | 10000 | 3000 | 0 | 0 | 0 | 0 | 1.84 | 1.61
2471 | 6/11-6/20 | STR1 | 131 | 4805 | 30.2 | 30.2 | 65 | 32 | 92 | 8176.2826 | 4 | 0 | 8 | 0 | 20 | 20 | 20 | 20 | 0 | 0 | 0 | 0 | 0 | 8082.5 | 0 | 17486 | 0 | 11500 | 11500 | 3000 | 3000 | 0 | 0 | 0 | 0 | 0 | 1.99 | 0.81
2472 | 6/11-6/20 | STR10 | 131 | 4805 | 30.2 | 30.2 | 65 | 18 | 88 | 6268.1818 | 4 | 0 | 6 | 0 | 8 | 0 | 8 | 0 | 2 | 0 | 20 | 20 | 20 | 8082.5 | 0 | 8201 | 0 | 12004 | 0 | 12004 | 0 | 6000 | 0 | 300 | 10000 | 3000 | 1.3 | 0.76
2473 | 6/11-6/20 | STR11 | 131 | 4805 | 30.2 | 30.2 | 65 | 18 | 88 | 9291 | 4 | 0 | 6 | 0 | 8 | 0 | 10 | 0 | 20 | 20 | 20 | 0 | 0 | 8082.5 | 0 | 8201 | 0 | 12004 | 0 | 12004 | 0 | 11500 | 11500 | 3000 | 0 | 0 | 1.11 | 0.75
2474 | 6/11-6/20 | STR12 | 131 | 4805 | 30.2 | 30.2 | 65 | 24 | 84 | 6047.4524 | 4 | 0 | 8 | 0 | 12 | 0 | 20 | 20 | 20 | 0 | 0 | 0 | 0 | 8082.5 | 0 | 8201 | 0 | 12004 | 0 | 300 | 10000 | 3000 | 0 | 0 | 0 | 0 | 1.16 | 0.74
2475 | 6/11-6/20 | STR13 | 131 | 4805 | 30.2 | 30.2 | 65 | 24 | 84 | 9071.2619 | 4 | 0 | 8 | 0 | 12 | 0 | 20 | 20 | 20 | 0 | 0 | 0 | 0 | 8082.5 | 0 | 8201 | 0 | 12004 | 0 | 11500 | 11500 | 3000 | 0 | 0 | 0 | 0 | 1.34 | 0.76
2476 | 6/11-6/20 | STR14 | 131 | 4805 | 30.2 | 30.2 | 65 | 24 | 84 | 8241.4762 | 4 | 0 | 8 | 0 | 12 | 0 | 20 | 20 | 20 | 0 | 0 | 0 | 0 | 8082.5 | 0 | 8201 | 0 | 11195.5 | 0 | 10000 | 10000 | 3000 | 0 | 0 | 0 | 0 | 0.94 | 0.78
2477 | 6/11-6/20 | STR15 | 131 | 4805 | 30.2 | 30.2 | 65 | 24 | 100 | 7713.74 | 4 | 0 | 8 | 0 | 12 | 0 | 12 | 0 | 20 | 44 | 0 | 0 | 0 | 8082.5 | 0 | 15117.5 | 0 | 15621 | 0 | 15621 | 0 | 11500 | 300 | 0 | 0 | 0 | 1.81 | 0.82
2478 | 6/11-6/20 | STR16 | 131 | 4805 | 30.2 | 30.2 | 75 | 24 | 76 | 8854.3684 | 4 | 0 | 8 | 0 | 12 | 0 | 12 | 0 | 20 | 20 | 0 | 0 | 0 | 7307 | 0 | 8201 | 0 | 12004 | 0 | 12004 | 0 | 11500 | 3000 | 0 | 0 | 0 | 1.39 | 0.84
2479 | 6/11-6/20 | STR17 | 131 | 4805 | 30.2 | 30.2 | 75 | 24 | 76 | 12100.6842 | 4 | 0 | 8 | 0 | 12 | 0 | 12 | 0 | 20 | 20 | 0 | 0 | 0 | 7307 | 0 | 17486 | 0 | 19189 | 0 | 19189 | 0 | 11500 | 3000 | 0 | 0 | 0 | 1.34 | 0.91
2480 | 6/11-6/20 | STR18 | 131 | 4805 | 30.2 | 30.2 | 75 | 24 | 100 | 7509.24 | 4 | 0 | 8 | 0 | 12 | 0 | 12 | 0 | 12 | 0 | 4 | 48 | 0 | 7307 | 0 | 15117.5 | 0 | 15621 | 0 | 15621 | 0 | 15621 | 0 | 6000 | 300 | 0 | 1.36 | 0.8
2481 | 6/11-6/20 | STR19 | 131 | 4805 | 30.2 | 30.2 | 75 | 24 | 68 | 15587.0588 | 4 | 0 | 8 | 0 | 12 | 0 | 12 | 0 | 12 | 0 | 20 | 0 | 0 | 7307 | 0 | 17486 | 0 | 19189 | 0 | 19189 | 0 | 19189 | 0 | 10000 | 0 | 0 | 1.83 | 0.76
2482 | 6/11-6/20 | STR2 | 131 | 4805 | 30.2 | 30.2 | 65 | 32 | 72 | 9614.1389 | 4 | 0 | 8 | 0 | 20 | 20 | 20 | 0 | 0 | 0 | 0 | 0 | 0 | 8082.5 | 0 | 17486 | 0 | 11500 | 11500 | 3000 | 0 | 0 | 0 | 0 | 0 | 0 | 1.57 | 0.86
2483 | 6/11-6/20 | STR3 | 131 | 4805 | 30.2 | 30.2 | 65 | 32 | 72 | 8864.1389 | 4 | 0 | 8 | 0 | 20 | 20 | 20 | 0 | 0 | 0 | 0 | 0 | 0 | 8082.5 | 0 | 17486 | 0 | 11500 | 11500 | 300 | 0 | 0 | 0 | 0 | 0 | 0 | 1.33 | 0.88
2484 | 6/11-6/20 | STR4 | 131 | 4805 | 30.2 | 30.2 | 70 | 12 | 76 | 10516.3947 | 4 | 0 | 6 | 0 | 2 | 0 | 24 | 20 | 20 | 0 | 0 | 0 | 0 | 8082.5 | 0 | 17486 | 0 | 6000 | 0 | 15000 | 11500 | 3000 | 0 | 0 | 0 | 0 | 2.13 | 0.93
2485 | 6/11-6/20 | STR5 | 131 | 4805 | 30.2 | 30.2 | 70 | 12 | 76 | 6411.1316 | 4 | 0 | 6 | 0 | 2 | 0 | 24 | 20 | 20 | 0 | 0 | 0 | 0 | 8082.5 | 0 | 17486 | 0 | 6000 | 0 | 2000 | 11500 | 3000 | 0 | 0 | 0 | 0 | 1.95 | 0.85
2486 | 6/11-6/20 | STR6 | 131 | 4805 | 30.2 | 30.2 | 70 | 16 | 76 | 36135.3289 | 4 | 0 | 10 | 0 | 2 | 0 | 20 | 20 | 20 | 0 | 0 | 0 | 0 | 8082.5 | 0 | 11195.5 | 0 | 6000 | 0 | 115000 | 11500 | 3000 | 0 | 0 | 0 | 0 | 2.37 | 0.81
2487 | 6/11-6/20 | STR7 | 131 | 4805 | 30.2 | 30.2 | 70 | 18 | 76 | 33389.0526 | 4 | 0 | 6 | 0 | 8 | 0 | 18 | 20 | 20 | 0 | 0 | 0 | 0 | 8082.5 | 0 | 8201 | 0 | 12004 | 0 | 115000 | 11500 | 3000 | 0 | 0 | 0 | 0 | 2.04 | 0.87
2488 | 6/11-6/20 | STR8 | 131 | 4805 | 30.2 | 30.2 | 70 | 18 | 76 | 8125.8947 | 4 | 0 | 6 | 0 | 8 | 0 | 18 | 20 | 20 | 0 | 0 | 0 | 0 | 8082.5 | 0 | 8201 | 0 | 12004 | 0 | 10000 | 10000 | 3000 | 0 | 0 | 0 | 0 | 1.65 | 1.05
2489 | 6/11-6/20 | STR9 | 131 | 4805 | 30.2 | 30.2 | 80 | 18 | 76 | 8125.8947 | 4 | 0 | 6 | 0 | 8 | 0 | 18 | 20 | 20 | 0 | 0 | 0 | 0 | 8082.5 | 0 | 8201 | 0 | 12004 | 0 | 10000 | 10000 | 3000 | 0 | 0 | 0 | 0 | 1.79 | 1.41
2490 | 6/16 | STR1 | 132 | 4768 | 30.1 | 30.1 | 65 | 32 | 92 | 8176.2826 | 4 | 0 | 8 | 0 | 20 | 20 | 20 | 20 | 0 | 0 | 0 | 0 | 0 | 8082.5 | 0 | 17486 | 0 | 11500 | 11500 | 3000 | 3000 | 0 | 0 | 0 | 0 | 0 | 1.87 | 0.82
2491 | 6/16 | STR10 | 132 | 4768 | 30.1 | 30.1 | 65 | 18 | 88 | 6268.1818 | 4 | 0 | 6 | 0 | 8 | 0 | 8 | 0 | 2 | 0 | 20 | 20 | 20 | 8082.5 | 0 | 8201 | 0 | 12004 | 0 | 12004 | 0 | 6000 | 0 | 300 | 10000 | 3000 | 1.28 | 0.79
2492 | 6/16 | STR11 | 132 | 4768 | 30.1 | 30.1 | 65 | 18 | 88 | 9291 | 4 | 0 | 6 | 0 | 8 | 0 | 10 | 0 | 20 | 20 | 20 | 0 | 0 | 8082.5 | 0 | 8201 | 0 | 12004 | 0 | 12004 | 0 | 11500 | 11500 | 3000 | 0 | 0 | 1.1 | 0.78
2493 | 6/16 | STR12 | 132 | 4768 | 30.1 | 30.1 | 65 | 24 | 84 | 6047.4524 | 4 | 0 | 8 | 0 | 12 | 0 | 20 | 20 | 20 | 0 | 0 | 0 | 0 | 8082.5 | 0 | 8201 | 0 | 12004 | 0 | 300 | 10000 | 3000 | 0 | 0 | 0 | 0 | 1.34 | 0.77
2494 | 6/16 | STR13 | 132 | 4768 | 30.1 | 30.1 | 65 | 24 | 84 | 9071.2619 | 4 | 0 | 8 | 0 | 12 | 0 | 20 | 20 | 20 | 0 | 0 | 0 | 0 | 8082.5 | 0 | 8201 | 0 | 12004 | 0 | 11500 | 11500 | 3000 | 0 | 0 | 0 | 0 | 1.5 | 0.83
2495 | 6/16 | STR14 | 132 | 4768 | 30.1 | 30.1 | 65 | 24 | 84 | 8241.4762 | 4 | 0 | 8 | 0 | 12 | 0 | 20 | 20 | 20 | 0 | 0 | 0 | 0 | 8082.5 | 0 | 8201 | 0 | 11195.5 | 0 | 10000 | 10000 | 3000 | 0 | 0 | 0 | 0 | 0.94 | 0.8
2496 | 6/16 | STR15 | 132 | 4768 | 30.1 | 30.1 | 65 | 24 | 100 | 7713.74 | 4 | 0 | 8 | 0 | 12 | 0 | 12 | 0 | 20 | 44 | 0 | 0 | 0 | 8082.5 | 0 | 15117.5 | 0 | 15621 | 0 | 15621 | 0 | 11500 | 300 | 0 | 0 | 0 | 1.73 | 0.86
2497 | 6/16 | STR16 | 132 | 4768 | 30.1 | 30.1 | 75 | 24 | 76 | 8854.3684 | 4 | 0 | 8 | 0 | 12 | 0 | 12 | 0 | 20 | 20 | 0 | 0 | 0 | 7307 | 0 | 8201 | 0 | 12004 | 0 | 12004 | 0 | 11500 | 3000 | 0 | 0 | 0 | 1.45 | 0.86
2498 | 6/16 | STR17 | 132 | 4768 | 30.1 | 30.1 | 75 | 24 | 76 | 12100.6842 | 4 | 0 | 8 | 0 | 12 | 0 | 12 | 0 | 20 | 20 | 0 | 0 | 0 | 7307 | 0 | 17486 | 0 | 19189 | 0 | 19189 | 0 | 11500 | 3000 | 0 | 0 | 0 | 1.38 | 0.87
2499 | 6/16 | STR18 | 132 | 4768 | 30.1 | 30.1 | 75 | 24 | 100 | 7509.24 | 4 | 0 | 8 | 0 | 12 | 0 | 12 | 0 | 12 | 0 | 4 | 48 | 0 | 7307 | 0 | 15117.5 | 0 | 15621 | 0 | 15621 | 0 | 15621 | 0 | 6000 | 300 | 0 | 1.48 | 0.83
2500 | 6/16 | STR19 | 132 | 4768 | 30.1 | 30.1 | 75 | 24 | 68 | 15587.0588 | 4 | 0 | 8 | 0 | 12 | 0 | 12 | 0 | 12 | 0 | 20 | 0 | 0 | 7307 | 0 | 17486 | 0 | 19189 | 0 | 19189 | 0 | 19189 | 0 | 10000 | 0 | 0 | 1.88 | 0.78
2501 | 6/16 | STR2 | 132 | 4768 | 30.1 | 30.1 | 65 | 32 | 72 | 9614.1389 | 4 | 0 | 8 | 0 | 20 | 20 | 20 | 0 | 0 | 0 | 0 | 0 | 0 | 8082.5 | 0 | 17486 | 0 | 11500 | 11500 | 3000 | 0 | 0 | 0 | 0 | 0 | 0 | 1.56 | 0.9
2502 | 6/16 | STR3 | 132 | 4768 | 30.1 | 30.1 | 65 | 32 | 72 | 8864.1389 | 4 | 0 | 8 | 0 | 20 | 20 | 20 | 0 | 0 | 0 | 0 | 0 | 0 | 8082.5 | 0 | 17486 | 0 | 11500 | 11500 | 300 | 0 | 0 | 0 | 0 | 0 | 0 | 1.23 | 0.9
2503 | 6/16 | STR4 | 132 | 4768 | 30.1 | 30.1 | 70 | 12 | 76 | 10516.3947 | 4 | 0 | 6 | 0 | 2 | 0 | 24 | 20 | 20 | 0 | 0 | 0 | 0 | 8082.5 | 0 | 17486 | 0 | 6000 | 0 | 15000 | 11500 | 3000 | 0 | 0 | 0 | 0 | 2.18 | 0.98
2504 | 6/16 | STR5 | 132 | 4768 | 30.1 | 30.1 | 70 | 12 | 76 | 6411.1316 | 4 | 0 | 6 | 0 | 2 | 0 | 24 | 20 | 20 | 0 | 0 | 0 | 0 | 8082.5 | 0 | 17486 | 0 | 6000 | 0 | 2000 | 11500 | 3000 | 0 | 0 | 0 | 0 | 1.99 | 0.87
2505 | 6/16 | STR6 | 132 | 4768 | 30.1 | 30.1 | 70 | 16 | 76 | 36135.3289 | 4 | 0 | 10 | 0 | 2 | 0 | 20 | 20 | 20 | 0 | 0 | 0 | 0 | 8082.5 | 0 | 11195.5 | 0 | 6000 | 0 | 115000 | 11500 | 3000 | 0 | 0 | 0 | 0 | 2.61 | 0.84
2506 | 6/16 | STR7 | 132 | 4768 | 30.1 | 30.1 | 70 | 18 | 76 | 33389.0526 | 4 | 0 | 6 | 0 | 8 | 0 | 18 | 20 | 20 | 0 | 0 | 0 | 0 | 8082.5 | 0 | 8201 | 0 | 12004 | 0 | 115000 | 11500 | 3000 | 0 | 0 | 0 | 0 | 2.2 | 0.89
2507 | 6/16 | STR8 | 132 | 4768 | 30.1 | 30.1 | 70 | 18 | 76 | 8125.8947 | 4 | 0 | 6 | 0 | 8 | 0 | 18 | 20 | 20 | 0 | 0 | 0 | 0 | 8082.5 | 0 | 8201 | 0 | 12004 | 0 | 10000 | 10000 | 3000 | 0 | 0 | 0 | 0 | 1.75 | 1.07
2508 | 6/16 | STR9 | 132 | 4768 | 30.1 | 30.1 | 80 | 18 | 76 | 8125.8947 | 4 | 0 | 6 | 0 | 8 | 0 | 18 | 20 | 20 | 0 | 0 | 0 | 0 | 8082.5 | 0 | 8201 | 0 | 12004 | 0 | 10000 | 10000 | 3000 | 0 | 0 | 0 | 0 | 1.88 | 1.43
2509 | 6/2 | STR1 | 133 | 4692 | 23.6 | 23.6 | 65 | 32 | 92 | 8176.2826 | 4 | 0 | 8 | 0 | 20 | 20 | 20 | 20 | 0 | 0 | 0 | 0 | 0 | 8082.5 | 0 | 17486 | 0 | 11500 | 11500 | 3000 | 3000 | 0 | 0 | 0 | 0 | 0 | 1.88 | 0.83
2510 | 6/2 | STR10 | 133 | 4692 | 23.6 | 23.6 | 65 | 18 | 88 | 6268.1818 | 4 | 0 | 6 | 0 | 8 | 0 | 8 | 0 | 2 | 0 | 20 | 20 | 20 | 8082.5 | 0 | 8201 | 0 | 12004 | 0 | 12004 | 0 | 6000 | 0 | 300 | 10000 | 3000 | 1.18 | 0.8
2511 | 6/2 | STR11 | 133 | 4692 | 23.6 | 23.6 | 65 | 18 | 88 | 9291 | 4 | 0 | 6 | 0 | 8 | 0 | 10 | 0 | 20 | 20 | 20 | 0 | 0 | 8082.5 | 0 | 8201 | 0 | 12004 | 0 | 12004 | 0 | 11500 | 11500 | 3000 | 0 | 0 | 1.35 | 0.79
2512 | 6/2 | STR12 | 133 | 4692 | 23.6 | 23.6 | 65 | 24 | 84 | 6047.4524 | 4 | 0 | 8 | 0 | 12 | 0 | 20 | 20 | 20 | 0 | 0 | 0 | 0 | 8082.5 | 0 | 8201 | 0 | 12004 | 0 | 300 | 10000 | 3000 | 0 | 0 | 0 | 0 | 1.25 | 0.77
2513 | 6/2 | STR13 | 133 | 4692 | 23.6 | 23.6 | 65 | 24 | 84 | 9071.2619 | 4 | 0 | 8 | 0 | 12 | 0 | 20 | 20 | 20 | 0 | 0 | 0 | 0 | 8082.5 | 0 | 8201 | 0 | 12004 | 0 | 11500 | 11500 | 3000 | 0 | 0 | 0 | 0 | 1.38 | 0.78
2514 | 6/2 | STR14 | 133 | 4692 | 23.6 | 23.6 | 65 | 24 | 84 | 8241.4762 | 4 | 0 | 8 | 0 | 12 | 0 | 20 | 20 | 20 | 0 | 0 | 0 | 0 | 8082.5 | 0 | 8201 | 0 | 11195.5 | 0 | 10000 | 10000 | 3000 | 0 | 0 | 0 | 0 | 0.94 | 0.8
2515 | 6/2 | STR15 | 133 | 4692 | 23.6 | 23.6 | 65 | 24 | 100 | 7713.74 | 4 | 0 | 8 | 0 | 12 | 0 | 12 | 0 | 20 | 44 | 0 | 0 | 0 | 8082.5 | 0 | 15117.5 | 0 | 15621 | 0 | 15621 | 0 | 11500 | 300 | 0 | 0 | 0 | 1.67 | 0.85
2516 | 6/2 | STR16 | 133 | 4692 | 23.6 | 23.6 | 75 | 24 | 76 | 8854.3684 | 4 | 0 | 8 | 0 | 12 | 0 | 12 | 0 | 20 | 20 | 0 | 0 | 0 | 7307 | 0 | 8201 | 0 | 12004 | 0 | 12004 | 0 | 11500 | 3000 | 0 | 0 | 0 | 1.44 | 0.86
2517 | 6/2 | STR17 | 133 | 4692 | 23.6 | 23.6 | 75 | 24 | 76 | 12100.6842 | 4 | 0 | 8 | 0 | 12 | 0 | 12 | 0 | 20 | 20 | 0 | 0 | 0 | 7307 | 0 | 17486 | 0 | 19189 | 0 | 19189 | 0 | 11500 | 3000 | 0 | 0 | 0 | 1.37 | 0.91
2518 | 6/2 | STR18 | 133 | 4692 | 23.6 | 23.6 | 75 | 24 | 100 | 7509.24 | 4 | 0 | 8 | 0 | 12 | 0 | 12 | 0 | 12 | 0 | 4 | 48 | 0 | 7307 | 0 | 15117.5 | 0 | 15621 | 0 | 15621 | 0 | 15621 | 0 | 6000 | 300 | 0 | 1.45 | 0.85
2519 | 6/2 | STR19 | 133 | 4692 | 23.6 | 23.6 | 75 | 24 | 68 | 15587.0588 | 4 | 0 | 8 | 0 | 12 | 0 | 12 | 0 | 12 | 0 | 20 | 0 | 0 | 7307 | 0 | 17486 | 0 | 19189 | 0 | 19189 | 0 | 19189 | 0 | 10000 | 0 | 0 | 1.81 | 0.8
2520 | 6/2 | STR2 | 133 | 4692 | 23.6 | 23.6 | 65 | 32 | 72 | 9614.1389 | 4 | 0 | 8 | 0 | 20 | 20 | 20 | 0 | 0 | 0 | 0 | 0 | 0 | 8082.5 | 0 | 17486 | 0 | 11500 | 11500 | 3000 | 0 | 0 | 0 | 0 | 0 | 0 | 1.6 | 0.91
2521 | 6/2 | STR3 | 133 | 4692 | 23.6 | 23.6 | 65 | 32 | 72 | 8864.1389 | 4 | 0 | 8 | 0 | 20 | 20 | 20 | 0 | 0 | 0 | 0 | 0 | 0 | 8082.5 | 0 | 17486 | 0 | 11500 | 11500 | 300 | 0 | 0 | 0 | 0 | 0 | 0 | 1.28 | 0.89
2522 | 6/2 | STR4 | 133 | 4692 | 23.6 | 23.6 | 70 | 12 | 76 | 10516.3947 | 4 | 0 | 6 | 0 | 2 | 0 | 24 | 20 | 20 | 0 | 0 | 0 | 0 | 8082.5 | 0 | 17486 | 0 | 6000 | 0 | 15000 | 11500 | 3000 | 0 | 0 | 0 | 0 | 2.1 | 0.95
2523 | 6/2 | STR5 | 133 | 4692 | 23.6 | 23.6 | 70 | 12 | 76 | 6411.1316 | 4 | 0 | 6 | 0 | 2 | 0 | 24 | 20 | 20 | 0 | 0 | 0 | 0 | 8082.5 | 0 | 17486 | 0 | 6000 | 0 | 2000 | 11500 | 3000 | 0 | 0 | 0 | 0 | 1.94 | 0.88
2524 | 6/2 | STR6 | 133 | 4692 | 23.6 | 23.6 | 70 | 16 | 76 | 36135.3289 | 4 | 0 | 10 | 0 | 2 | 0 | 20 | 20 | 20 | 0 | 0 | 0 | 0 | 8082.5 | 0 | 11195.5 | 0 | 6000 | 0 | 115000 | 11500 | 3000 | 0 | 0 | 0 | 0 | 2.47 | 0.84
2525 | 6/2 | STR7 | 133 | 4692 | 23.6 | 23.6 | 70 | 18 | 76 | 33389.0526 | 4 | 0 | 6 | 0 | 8 | 0 | 18 | 20 | 20 | 0 | 0 | 0 | 0 | 8082.5 | 0 | 8201 | 0 | 12004 | 0 | 115000 | 11500 | 3000 | 0 | 0 | 0 | 0 | 2.13 | 0.9
2526 | 6/2 | STR8 | 133 | 4692 | 23.6 | 23.6 | 70 | 18 | 76 | 8125.8947 | 4 | 0 | 6 | 0 | 8 | 0 | 18 | 20 | 20 | 0 | 0 | 0 | 0 | 8082.5 | 0 | 8201 | 0 | 12004 | 0 | 10000 | 10000 | 3000 | 0 | 0 | 0 | 0 | 1.69 | 1.08
2527 | 6/2 | STR9 | 133 | 4692 | 23.6 | 23.6 | 80 | 18 | 76 | 8125.8947 | 4 | 0 | 6 | 0 | 8 | 0 | 18 | 20 | 20 | 0 | 0 | 0 | 0 | 8082.5 | 0 | 8201 | 0 | 12004 | 0 | 10000 | 10000 | 3000 | 0 | 0 | 0 | 0 | 1.82 | 1.42
2528 | 6/25-7/6 | STR1 | 134 | 4882 | 27.5 | 27.5 | 65 | 32 | 92 | 8176.2826 | 4 | 0 | 8 | 0 | 20 | 20 | 20 | 20 | 0 | 0 | 0 | 0 | 0 | 8082.5 | 0 | 17486 | 0 | 11500 | 11500 | 3000 | 3000 | 0 | 0 | 0 | 0 | 0 | 1.9 | 0.83
2529 | 6/25-7/6 | STR10 | 134 | 4882 | 27.5 | 27.5 | 65 | 18 | 88 | 6268.1818 | 4 | 0 | 6 | 0 | 8 | 0 | 8 | 0 | 2 | 0 | 20 | 20 | 20 | 8082.5 | 0 | 8201 | 0 | 12004 | 0 | 12004 | 0 | 6000 | 0 | 300 | 10000 | 3000 | 1.31 | 0.78
2530 | 6/25-7/6 | STR11 | 134 | 4882 | 27.5 | 27.5 | 65 | 18 | 88 | 9291 | 4 | 0 | 6 | 0 | 8 | 0 | 10 | 0 | 20 | 20 | 20 | 0 | 0 | 8082.5 | 0 | 8201 | 0 | 12004 | 0 | 12004 | 0 | 11500 | 11500 | 3000 | 0 | 0 | 1.17 | 0.78
2531 | 6/25-7/6 | STR12 | 134 | 4882 | 27.5 | 27.5 | 65 | 24 | 84 | 6047.4524 | 4 | 0 | 8 | 0 | 12 | 0 | 20 | 20 | 20 | 0 | 0 | 0 | 0 | 8082.5 | 0 | 8201 | 0 | 12004 | 0 | 300 | 10000 | 3000 | 0 | 0 | 0 | 0 | 1.34 | 0.75
2532 | 6/25-7/6 | STR13 | 134 | 4882 | 27.5 | 27.5 | 65 | 24 | 84 | 9071.2619 | 4 | 0 | 8 | 0 | 12 | 0 | 20 | 20 | 20 | 0 | 0 | 0 | 0 | 8082.5 | 0 | 8201 | 0 | 12004 | 0 | 11500 | 11500 | 3000 | 0 | 0 | 0 | 0 | 1.42 | 0.8
2533 | 6/25-7/6 | STR14 | 134 | 4882 | 27.5 | 27.5 | 65 | 24 | 84 | 8241.4762 | 4 | 0 | 8 | 0 | 12 | 0 | 20 | 20 | 20 | 0 | 0 | 0 | 0 | 8082.5 | 0 | 8201 | 0 | 11195.5 | 0 | 10000 | 10000 | 3000 | 0 | 0 | 0 | 0 | 0.91 | 0.8
2534 | 6/25-7/6 | STR15 | 134 | 4882 | 27.5 | 27.5 | 65 | 24 | 100 | 7713.74 | 4 | 0 | 8 | 0 | 12 | 0 | 12 | 0 | 20 | 44 | 0 | 0 | 0 | 8082.5 | 0 | 15117.5 | 0 | 15621 | 0 | 15621 | 0 | 11500 | 300 | 0 | 0 | 0 | 1.65 | 0.86
2535 | 6/25-7/6 | STR16 | 134 | 4882 | 27.5 | 27.5 | 75 | 24 | 76 | 8854.3684 | 4 | 0 | 8 | 0 | 12 | 0 | 12 | 0 | 20 | 20 | 0 | 0 | 0 | 7307 | 0 | 8201 | 0 | 12004 | 0 | 12004 | 0 | 11500 | 3000 | 0 | 0 | 0 | 1.47 | 0.83
2536 | 6/25-7/6 | STR17 | 134 | 4882 | 27.5 | 27.5 | 75 | 24 | 76 | 12100.6842 | 4 | 0 | 8 | 0 | 12 | 0 | 12 | 0 | 20 | 20 | 0 | 0 | 0 | 7307 | 0 | 17486 | 0 | 19189 | 0 | 19189 | 0 | 11500 | 3000 | 0 | 0 | 0 | 1.4 | 0.87
2537 | 6/25-7/6 | STR18 | 134 | 4882 | 27.5 | 27.5 | 75 | 24 | 100 | 7509.24 | 4 | 0 | 8 | 0 | 12 | 0 | 12 | 0 | 12 | 0 | 4 | 48 | 0 | 7307 | 0 | 15117.5 | 0 | 15621 | 0 | 15621 | 0 | 15621 | 0 | 6000 | 300 | 0 | 1.53 | 0.76
2538 | 6/25-7/6 | STR19 | 134 | 4882 | 27.5 | 27.5 | 75 | 24 | 68 | 15587.0588 | 4 | 0 | 8 | 0 | 12 | 0 | 12 | 0 | 12 | 0 | 20 | 0 | 0 | 7307 | 0 | 17486 | 0 | 19189 | 0 | 19189 | 0 | 19189 | 0 | 10000 | 0 | 0 | 1.9 | 0.78
2539 | 6/25-7/6 | STR2 | 134 | 4882 | 27.5 | 27.5 | 65 | 32 | 72 | 9614.1389 | 4 | 0 | 8 | 0 | 20 | 20 | 20 | 0 | 0 | 0 | 0 | 0 | 0 | 8082.5 | 0 | 17486 | 0 | 11500 | 11500 | 3000 | 0 | 0 | 0 | 0 | 0 | 0 | 1.56 | 0.89
2540 | 6/25-7/6 | STR3 | 134 | 4882 | 27.5 | 27.5 | 65 | 32 | 72 | 8864.1389 | 4 | 0 | 8 | 0 | 20 | 20 | 20 | 0 | 0 | 0 | 0 | 0 | 0 | 8082.5 | 0 | 17486 | 0 | 11500 | 11500 | 300 | 0 | 0 | 0 | 0 | 0 | 0 | 1.24 | 0.89
2541 | 6/25-7/6 | STR4 | 134 | 4882 | 27.5 | 27.5 | 70 | 12 | 76 | 10516.3947 | 4 | 0 | 6 | 0 | 2 | 0 | 24 | 20 | 20 | 0 | 0 | 0 | 0 | 8082.5 | 0 | 17486 | 0 | 6000 | 0 | 15000 | 11500 | 3000 | 0 | 0 | 0 | 0 | 2.27 | 0.96
2542 | 6/25-7/6 | STR5 | 134 | 4882 | 27.5 | 27.5 | 70 | 12 | 76 | 6411.1316 | 4 | 0 | 6 | 0 | 2 | 0 | 24 | 20 | 20 | 0 | 0 | 0 | 0 | 8082.5 | 0 | 17486 | 0 | 6000 | 0 | 2000 | 11500 | 3000 | 0 | 0 | 0 | 0 | 1.96 | 0.87
2543 | 6/25-7/6 | STR6 | 134 | 4882 | 27.5 | 27.5 | 70 | 16 | 76 | 36135.3289 | 4 | 0 | 10 | 0 | 2 | 0 | 20 | 20 | 20 | 0 | 0 | 0 | 0 | 8082.5 | 0 | 11195.5 | 0 | 6000 | 0 | 115000 | 11500 | 3000 | 0 | 0 | 0 | 0 | 2.48 | 0.84
2544 | 6/25-7/6 | STR7 | 134 | 4882 | 27.5 | 27.5 | 70 | 18 | 76 | 33389.0526 | 4 | 0 | 6 | 0 | 8 | 0 | 18 | 20 | 20 | 0 | 0 | 0 | 0 | 8082.5 | 0 | 8201 | 0 | 12004 | 0 | 115000 | 11500 | 3000 | 0 | 0 | 0 | 0 | 2.14 | 0.89
2545 | 6/25-7/6 | STR8 | 134 | 4882 | 27.5 | 27.5 | 70 | 18 | 76 | 8125.8947 | 4 | 0 | 6 | 0 | 8 | 0 | 18 | 20 | 20 | 0 | 0 | 0 | 0 | 8082.5 | 0 | 8201 | 0 | 12004 | 0 | 10000 | 10000 | 3000 | 0 | 0 | 0 | 0 | 1.68 | 1.08
2546 | 6/25-7/6 | STR9 | 134 | 4882 | 27.5 | 27.5 | 80 | 18 | 76 | 8125.8947 | 4 | 0 | 6 | 0 | 8 | 0 | 18 | 20 | 20 | 0 | 0 | 0 | 0 | 8082.5 | 0 | 8201 | 0 | 12004 | 0 | 10000 | 10000 | 3000 | 0 | 0 | 0 | 0 | 1.78 | 1.44
2547 | 6/30 | STR1 | 135 | 4843 | 27.2 | 27.2 | 65 | 32 | 92 | 8176.2826 | 4 | 0 | 8 | 0 | 20 | 20 | 20 | 20 | 0 | 0 | 0 | 0 | 0 | 8082.5 | 0 | 17486 | 0 | 11500 | 11500 | 3000 | 3000 | 0 | 0 | 0 | 0 | 0 | 1.93 | 0.82
2548 | 6/30 | STR10 | 135 | 4843 | 27.2 | 27.2 | 65 | 18 | 88 | 6268.1818 | 4 | 0 | 6 | 0 | 8 | 0 | 8 | 0 | 2 | 0 | 20 | 20 | 20 | 8082.5 | 0 | 8201 | 0 | 12004 | 0 | 12004 | 0 | 6000 | 0 | 300 | 10000 | 3000 | 1.23 | 0.81
2549 | 6/30 | STR11 | 135 | 4843 | 27.2 | 27.2 | 65 | 18 | 88 | 9291 | 4 | 0 | 6 | 0 | 8 | 0 | 10 | 0 | 20 | 20 | 20 | 0 | 0 | 8082.5 | 0 | 8201 | 0 | 12004 | 0 | 12004 | 0 | 11500 | 11500 | 3000 | 0 | 0 | 1.12 | 0.79
2550 | 6/30 | STR12 | 135 | 4843 | 27.2 | 27.2 | 65 | 24 | 84 | 6047.4524 | 4 | 0 | 8 | 0 | 12 | 0 | 20 | 20 | 20 | 0 | 0 | 0 | 0 | 8082.5 | 0 | 8201 | 0 | 12004 | 0 | 300 | 10000 | 3000 | 0 | 0 | 0 | 0 | 1.3 | 0.76
2551 | 6/30 | STR13 | 135 | 4843 | 27.2 | 27.2 | 65 | 24 | 84 | 9071.2619 | 4 | 0 | 8 | 0 | 12 | 0 | 20 | 20 | 20 | 0 | 0 | 0 | 0 | 8082.5 | 0 | 8201 | 0 | 12004 | 0 | 11500 | 11500 | 3000 | 0 | 0 | 0 | 0 | 1.43 | 0.8
2552 | 6/30 | STR14 | 135 | 4843 | 27.2 | 27.2 | 65 | 24 | 84 | 8241.4762 | 4 | 0 | 8 | 0 | 12 | 0 | 20 | 20 | 20 | 0 | 0 | 0 | 0 | 8082.5 | 0 | 8201 | 0 | 11195.5 | 0 | 10000 | 10000 | 3000 | 0 | 0 | 0 | 0 | 0.9 | 0.82
2553 | 6/30 | STR15 | 135 | 4843 | 27.2 | 27.2 | 65 | 24 | 100 | 7713.74 | 4 | 0 | 8 | 0 | 12 | 0 | 12 | 0 | 20 | 44 | 0 | 0 | 0 | 8082.5 | 0 | 15117.5 | 0 | 15621 | 0 | 15621 | 0 | 11500 | 300 | 0 | 0 | 0 | 1.72 | 0.86
2554 | 6/30 | STR16 | 135 | 4843 | 27.2 | 27.2 | 75 | 24 | 76 | 8854.3684 | 4 | 0 | 8 | 0 | 12 | 0 | 12 | 0 | 20 | 20 | 0 | 0 | 0 | 7307 | 0 | 8201 | 0 | 12004 | 0 | 12004 | 0 | 11500 | 3000 | 0 | 0 | 0 | 1.46 | 0.85
2555 | 6/30 | STR17 | 135 | 4843 | 27.2 | 27.2 | 75 | 24 | 76 | 12100.6842 | 4 | 0 | 8 | 0 | 12 | 0 | 12 | 0 | 20 | 20 | 0 | 0 | 0 | 7307 | 0 | 17486 | 0 | 19189 | 0 | 19189 | 0 | 11500 | 3000 | 0 | 0 | 0 | 1.37 | 0.88
2556 | 6/30 | STR18 | 135 | 4843 | 27.2 | 27.2 | 75 | 24 | 100 | 7509.24 | 4 | 0 | 8 | 0 | 12 | 0 | 12 | 0 | 12 | 0 | 4 | 48 | 0 | 7307 | 0 | 15117.5 | 0 | 15621 | 0 | 15621 | 0 | 15621 | 0 | 6000 | 300 | 0 | 1.41 | 0.81
2557 | 6/30 | STR19 | 135 | 4843 | 27.2 | 27.2 | 75 | 24 | 68 | 15587.0588 | 4 | 0 | 8 | 0 | 12 | 0 | 12 | 0 | 12 | 0 | 20 | 0 | 0 | 7307 | 0 | 17486 | 0 | 19189 | 0 | 19189 | 0 | 19189 | 0 | 10000 | 0 | 0 | 1.79 | 0.78
2558 | 6/30 | STR2 | 135 | 4843 | 27.2 | 27.2 | 65 | 32 | 72 | 9614.1389 | 4 | 0 | 8 | 0 | 20 | 20 | 20 | 0 | 0 | 0 | 0 | 0 | 0 | 8082.5 | 0 | 17486 | 0 | 11500 | 11500 | 3000 | 0 | 0 | 0 | 0 | 0 | 0 | 1.57 | 0.87
2559 | 6/30 | STR3 | 135 | 4843 | 27.2 | 27.2 | 65 | 32 | 72 | 8864.1389 | 4 | 0 | 8 | 0 | 20 | 20 | 20 | 0 | 0 | 0 | 0 | 0 | 0 | 8082.5 | 0 | 17486 | 0 | 11500 | 11500 | 300 | 0 | 0 | 0 | 0 | 0 | 0 | 1.22 | 0.88
2560 | 6/30 | STR4 | 135 | 4843 | 27.2 | 27.2 | 70 | 12 | 76 | 10516.3947 | 4 | 0 | 6 | 0 | 2 | 0 | 24 | 20 | 20 | 0 | 0 | 0 | 0 | 8082.5 | 0 | 17486 | 0 | 6000 | 0 | 15000 | 11500 | 3000 | 0 | 0 | 0 | 0 | 2.2 | 0.98
2561 | 6/30 | STR5 | 135 | 4843 | 27.2 | 27.2 | 70 | 12 | 76 | 6411.1316 | 4 | 0 | 6 | 0 | 2 | 0 | 24 | 20 | 20 | 0 | 0 | 0 | 0 | 8082.5 | 0 | 17486 | 0 | 6000 | 0 | 2000 | 11500 | 3000 | 0 | 0 | 0 | 0 | 1.98 | 0.86
2562 | 6/30 | STR6 | 135 | 4843 | 27.2 | 27.2 | 70 | 16 | 76 | 36135.3289 | 4 | 0 | 10 | 0 | 2 | 0 | 20 | 20 | 20 | 0 | 0 | 0 | 0 | 8082.5 | 0 | 11195.5 | 0 | 6000 | 0 | 115000 | 11500 | 3000 | 0 | 0 | 0 | 0 | 2.62 | 0.84
2563 | 6/30 | STR7 | 135 | 4843 | 27.2 | 27.2 | 70 | 18 | 76 | 33389.0526 | 4 | 0 | 6 | 0 | 8 | 0 | 18 | 20 | 20 | 0 | 0 | 0 | 0 | 8082.5 | 0 | 8201 | 0 | 12004 | 0 | 115000 | 11500 | 3000 | 0 | 0 | 0 | 0 | 2.14 | 0.9
2564 | 6/30 | STR8 | 135 | 4843 | 27.2 | 27.2 | 70 | 18 | 76 | 8125.8947 | 4 | 0 | 6 | 0 | 8 | 0 | 18 | 20 | 20 | 0 | 0 | 0 | 0 | 8082.5 | 0 | 8201 | 0 | 12004 | 0 | 10000 | 10000 | 3000 | 0 | 0 | 0 | 0 | 1.78 | 1.1
2565 | 6/30 | STR9 | 135 | 4843 | 27.2 | 27.2 | 80 | 18 | 76 | 8125.8947 | 4 | 0 | 6 | 0 | 8 | 0 | 18 | 20 | 20 | 0 | 0 | 0 | 0 | 8082.5 | 0 | 8201 | 0 | 12004 | 0 | 10000 | 10000 | 3000 | 0 | 0 | 0 | 0 | 1.83 | 1.44
2566 | 7/14 | STR1 | 136 | 4922 | 29.1 | 29.1 | 65 | 32 | 92 | 8176.2826 | 4 | 0 | 8 | 0 | 20 | 20 | 20 | 20 | 0 | 0 | 0 | 0 | 0 | 8082.5 | 0 | 17486 | 0 | 11500 | 11500 | 3000 | 3000 | 0 | 0 | 0 | 0 | 0 | 2.03 | 0.83
2567 | 7/14 | STR10 | 136 | 4922 | 29.1 | 29.1 | 65 | 18 | 88 | 6268.1818 | 4 | 0 | 6 | 0 | 8 | 0 | 8 | 0 | 2 | 0 | 20 | 20 | 20 | 8082.5 | 0 | 8201 | 0 | 12004 | 0 | 12004 | 0 | 6000 | 0 | 300 | 10000 | 3000 | 1.37 | 0.8
2568 | 7/14 | STR11 | 136 | 4922 | 29.1 | 29.1 | 65 | 18 | 88 | 9291 | 4 | 0 | 6 | 0 | 8 | 0 | 10 | 0 | 20 | 20 | 20 | 0 | 0 | 8082.5 | 0 | 8201 | 0 | 12004 | 0 | 12004 | 0 | 11500 | 11500 | 3000 | 0 | 0 | 1.13 | 0.78
2569 | 7/14 | STR12 | 136 | 4922 | 29.1 | 29.1 | 65 | 24 | 84 | 6047.4524 | 4 | 0 | 8 | 0 | 12 | 0 | 20 | 20 | 20 | 0 | 0 | 0 | 0 | 8082.5 | 0 | 8201 | 0 | 12004 | 0 | 300 | 10000 | 3000 | 0 | 0 | 0 | 0 | 1.28 | 0.77
2570 | 7/14 | STR13 | 136 | 4922 | 29.1 | 29.1 | 65 | 24 | 84 | 9071.2619 | 4 | 0 | 8 | 0 | 12 | 0 | 20 | 20 | 20 | 0 | 0 | 0 | 0 | 8082.5 | 0 | 8201 | 0 | 12004 | 0 | 11500 | 11500 | 3000 | 0 | 0 | 0 | 0 | 1.43 | 0.81
2571 | 7/14 | STR14 | 136 | 4922 | 29.1 | 29.1 | 65 | 24 | 84 | 8241.4762 | 4 | 0 | 8 | 0 | 12 | 0 | 20 | 20 | 20 | 0 | 0 | 0 | 0 | 8082.5 | 0 | 8201 | 0 | 11195.5 | 0 | 10000 | 10000 | 3000 | 0 | 0 | 0 | 0 | 0.92 | 0.82
2572 | 7/14 | STR15 | 136 | 4922 | 29.1 | 29.1 | 65 | 24 | 100 | 7713.74 | 4 | 0 | 8 | 0 | 12 | 0 | 12 | 0 | 20 | 44 | 0 | 0 | 0 | 8082.5 | 0 | 15117.5 | 0 | 15621 | 0 | 15621 | 0 | 11500 | 300 | 0 | 0 | 0 | 1.65 | 0.86
2573 | 7/14 | STR16 | 136 | 4922 | 29.1 | 29.1 | 75 | 24 | 76 | 8854.3684 | 4 | 0 | 8 | 0 | 12 | 0 | 12 | 0 | 20 | 20 | 0 | 0 | 0 | 7307 | 0 | 8201 | 0 | 12004 | 0 | 12004 | 0 | 11500 | 3000 | 0 | 0 | 0 | 1.47 | 0.87
2574 | 7/14 | STR17 | 136 | 4922 | 29.1 | 29.1 | 75 | 24 | 76 | 12100.6842 | 4 | 0 | 8 | 0 | 12 | 0 | 12 | 0 | 20 | 20 | 0 | 0 | 0 | 7307 | 0 | 17486 | 0 | 19189 | 0 | 19189 | 0 | 11500 | 3000 | 0 | 0 | 0 | 1.37 | 0.89
2575 | 7/14 | STR18 | 136 | 4922 | 29.1 | 29.1 | 75 | 24 | 100 | 7509.24 | 4 | 0 | 8 | 0 | 12 | 0 | 12 | 0 | 12 | 0 | 4 | 48 | 0 | 7307 | 0 | 15117.5 | 0 | 15621 | 0 | 15621 | 0 | 15621 | 0 | 6000 | 300 | 0 | 1.41 | 0.83
2576 | 7/14 | STR19 | 136 | 4922 | 29.1 | 29.1 | 75 | 24 | 68 | 15587.0588 | 4 | 0 | 8 | 0 | 12 | 0 | 12 | 0 | 12 | 0 | 20 | 0 | 0 | 7307 | 0 | 17486 | 0 | 19189 | 0 | 19189 | 0 | 19189 | 0 | 10000 | 0 | 0 | 1.95 | 0.8
2577 | 7/14 | STR2 | 136 | 4922 | 29.1 | 29.1 | 65 | 32 | 72 | 9614.1389 | 4 | 0 | 8 | 0 | 20 | 20 | 20 | 0 | 0 | 0 | 0 | 0 | 0 | 8082.5 | 0 | 17486 | 0 | 11500 | 11500 | 3000 | 0 | 0 | 0 | 0 | 0 | 0 | 1.56 | 0.87
2578 | 7/14 | STR3 | 136 | 4922 | 29.1 | 29.1 | 65 | 32 | 72 | 8864.1389 | 4 | 0 | 8 | 0 | 20 | 20 | 20 | 0 | 0 | 0 | 0 | 0 | 0 | 8082.5 | 0 | 17486 | 0 | 11500 | 11500 | 300 | 0 | 0 | 0 | 0 | 0 | 0 | 1.21 | 0.89
2579 | 7/14 | STR4 | 136 | 4922 | 29.1 | 29.1 | 70 | 12 | 76 | 10516.3947 | 4 | 0 | 6 | 0 | 2 | 0 | 24 | 20 | 20 | 0 | 0 | 0 | 0 | 8082.5 | 0 | 17486 | 0 | 6000 | 0 | 15000 | 11500 | 3000 | 0 | 0 | 0 | 0 | 2.15 | 0.99
2580 | 7/14 | STR5 | 136 | 4922 | 29.1 | 29.1 | 70 | 12 | 76 | 6411.1316 | 4 | 0 | 6 | 0 | 2 | 0 | 24 | 20 | 20 | 0 | 0 | 0 | 0 | 8082.5 | 0 | 17486 | 0 | 6000 | 0 | 2000 | 11500 | 3000 | 0 | 0 | 0 | 0 | 1.94 | 0.88
2581 | 7/14 | STR6 | 136 | 4922 | 29.1 | 29.1 | 70 | 16 | 76 | 36135.3289 | 4 | 0 | 10 | 0 | 2 | 0 | 20 | 20 | 20 | 0 | 0 | 0 | 0 | 8082.5 | 0 | 11195.5 | 0 | 6000 | 0 | 115000 | 11500 | 3000 | 0 | 0 | 0 | 0 | 2.59 | 0.86
2582 | 7/14 | STR7 | 136 | 4922 | 29.1 | 29.1 | 70 | 18 | 76 | 33389.0526 | 4 | 0 | 6 | 0 | 8 | 0 | 18 | 20 | 20 | 0 | 0 | 0 | 0 | 8082.5 | 0 | 8201 | 0 | 12004 | 0 | 115000 | 11500 | 3000 | 0 | 0 | 0 | 0 | 2.15 | 0.91
2583 | 7/14 | STR8 | 136 | 4922 | 29.1 | 29.1 | 70 | 18 | 76 | 8125.8947 | 4 | 0 | 6 | 0 | 8 | 0 | 18 | 20 | 20 | 0 | 0 | 0 | 0 | 8082.5 | 0 | 8201 | 0 | 12004 | 0 | 10000 | 10000 | 3000 | 0 | 0 | 0 | 0 | 1.75 | 1.09
2584 | 7/14 | STR9 | 136 | 4922 | 29.1 | 29.1 | 80 | 18 | 76 | 8125.8947 | 4 | 0 | 6 | 0 | 8 | 0 | 18 | 20 | 20 | 0 | 0 | 0 | 0 | 8082.5 | 0 | 8201 | 0 | 12004 | 0 | 10000 | 10000 | 3000 | 0 | 0 | 0 | 0 | 1.85 | 1.44
2585 | 7/23-8/1 | STR1 | 137 | 5037 | 29.9 | 29.9 | 65 | 32 | 92 | 8176.2826 | 4 | 0 | 8 | 0 | 20 | 20 | 20 | 20 | 0 | 0 | 0 | 0 | 0 | 8082.5 | 0 | 17486 | 0 | 11500 | 11500 | 3000 | 3000 | 0 | 0 | 0 | 0 | 0 | 1.93 | 0.84
2586 | 7/23-8/1 | STR10 | 137 | 5037 | 29.9 | 29.9 | 65 | 18 | 88 | 6268.1818 | 4 | 0 | 6 | 0 | 8 | 0 | 8 | 0 | 2 | 0 | 20 | 20 | 20 | 8082.5 | 0 | 8201 | 0 | 12004 | 0 | 12004 | 0 | 6000 | 0 | 300 | 10000 | 3000 | 1.35 | 0.8
2587 | 7/23-8/1 | STR11 | 137 | 5037 | 29.9 | 29.9 | 65 | 18 | 88 | 9291 | 4 | 0 | 6 | 0 | 8 | 0 | 10 | 0 | 20 | 20 | 20 | 0 | 0 | 8082.5 | 0 | 8201 | 0 | 12004 | 0 | 12004 | 0 | 11500 | 11500 | 3000 | 0 | 0 | 1.39 | 0.77
2588 | 7/23-8/1 | STR12 | 137 | 5037 | 29.9 | 29.9 | 65 | 24 | 84 | 6047.4524 | 4 | 0 | 8 | 0 | 12 | 0 | 20 | 20 | 20 | 0 | 0 | 0 | 0 | 8082.5 | 0 | 8201 | 0 | 12004 | 0 | 300 | 10000 | 3000 | 0 | 0 | 0 | 0 | 1.25 | 0.76
2589 | 7/23-8/1 | STR13 | 137 | 5037 | 29.9 | 29.9 | 65 | 24 | 84 | 9071.2619 | 4 | 0 | 8 | 0 | 12 | 0 | 20 | 20 | 20 | 0 | 0 | 0 | 0 | 8082.5 | 0 | 8201 | 0 | 12004 | 0 | 11500 | 11500 | 3000 | 0 | 0 | 0 | 0 | 1.4 | 0.8
2590 | 7/23-8/1 | STR14 | 137 | 5037 | 29.9 | 29.9 | 65 | 24 | 84 | 8241.4762 | 4 | 0 | 8 | 0 | 12 | 0 | 20 | 20 | 20 | 0 | 0 | 0 | 0 | 8082.5 | 0 | 8201 | 0 | 11195.5 | 0 | 10000 | 10000 | 3000 | 0 | 0 | 0 | 0 | 0.92 | 0.81
2591 | 7/23-8/1 | STR15 | 137 | 5037 | 29.9 | 29.9 | 65 | 24 | 100 | 7713.74 | 4 | 0 | 8 | 0 | 12 | 0 | 12 | 0 | 20 | 44 | 0 | 0 | 0 | 8082.5 | 0 | 15117.5 | 0 | 15621 | 0 | 15621 | 0 | 11500 | 300 | 0 | 0 | 0 | 1.65 | 0.85
2592 | 7/23-8/1 | STR16 | 137 | 5037 | 29.9 | 29.9 | 75 | 24 | 76 | 8854.3684 | 4 | 0 | 8 | 0 | 12 | 0 | 12 | 0 | 20 | 20 | 0 | 0 | 0 | 7307 | 0 | 8201 | 0 | 12004 | 0 | 12004 | 0 | 11500 | 3000 | 0 | 0 | 0 | 1.43 | 0.86
2593 | 7/23-8/1 | STR17 | 137 | 5037 | 29.9 | 29.9 | 75 | 24 | 76 | 12100.6842 | 4 | 0 | 8 | 0 | 12 | 0 | 12 | 0 | 20 | 20 | 0 | 0 | 0 | 7307 | 0 | 17486 | 0 | 19189 | 0 | 19189 | 0 | 11500 | 3000 | 0 | 0 | 0 | 1.35 | 0.96
2594 | 7/23-8/1 | STR18 | 137 | 5037 | 29.9 | 29.9 | 75 | 24 | 100 | 7509.24 | 4 | 0 | 8 | 0 | 12 | 0 | 12 | 0 | 12 | 0 | 4 | 48 | 0 | 7307 | 0 | 15117.5 | 0 | 15621 | 0 | 15621 | 0 | 15621 | 0 | 6000 | 300 | 0 | 1.45 | 0.96
2595 | 7/23-8/1 | STR19 | 137 | 5037 | 29.9 | 29.9 | 75 | 24 | 68 | 15587.0588 | 4 | 0 | 8 | 0 | 12 | 0 | 12 | 0 | 12 | 0 | 20 | 0 | 0 | 7307 | 0 | 17486 | 0 | 19189 | 0 | 19189 | 0 | 19189 | 0 | 10000 | 0 | 0 | 1.8 | 0.81
2596 | 7/23-8/1 | STR2 | 137 | 5037 | 29.9 | 29.9 | 65 | 32 | 72 | 9614.1389 | 4 | 0 | 8 | 0 | 20 | 20 | 20 | 0 | 0 | 0 | 0 | 0 | 0 | 8082.5 | 0 | 17486 | 0 | 11500 | 11500 | 3000 | 0 | 0 | 0 | 0 | 0 | 0 | 1.56 | 0.89
2597 | 7/23-8/1 | STR3 | 137 | 5037 | 29.9 | 29.9 | 65 | 32 | 72 | 8864.1389 | 4 | 0 | 8 | 0 | 20 | 20 | 20 | 0 | 0 | 0 | 0 | 0 | 0 | 8082.5 | 0 | 17486 | 0 | 11500 | 11500 | 300 | 0 | 0 | 0 | 0 | 0 | 0 | 1.28 | 0.91
2598 | 7/23-8/1 | STR4 | 137 | 5037 | 29.9 | 29.9 | 70 | 12 | 76 | 10516.3947 | 4 | 0 | 6 | 0 | 2 | 0 | 24 | 20 | 20 | 0 | 0 | 0 | 0 | 8082.5 | 0 | 17486 | 0 | 6000 | 0 | 15000 | 11500 | 3000 | 0 | 0 | 0 | 0 | 2.12 | 0.98
2599 | 7/23-8/1 | STR5 | 137 | 5037 | 29.9 | 29.9 | 70 | 12 | 76 | 6411.1316 | 4 | 0 | 6 | 0 | 2 | 0 | 24 | 20 | 20 | 0 | 0 | 0 | 0 | 8082.5 | 0 | 17486 | 0 | 6000 | 0 | 2000 | 11500 | 3000 | 0 | 0 | 0 | 0 | 1.94 | 0.89
2600 | 7/23-8/1 | STR6 | 137 | 5037 | 29.9 | 29.9 | 70 | 16 | 76 | 36135.3289 | 4 | 0 | 10 | 0 | 2 | 0 | 20 | 20 | 20 | 0 | 0 | 0 | 0 | 8082.5 | 0 | 11195.5 | 0 | 6000 | 0 | 115000 | 11500 | 3000 | 0 | 0 | 0 | 0 | 2.38 | 0.88
2601 | 7/23-8/1 | STR7 | 137 | 5037 | 29.9 | 29.9 | 70 | 18 | 76 | 33389.0526 | 4 | 0 | 6 | 0 | 8 | 0 | 18 | 20 | 20 | 0 | 0 | 0 | 0 | 8082.5 | 0 | 8201 | 0 | 12004 | 0 | 115000 | 11500 | 3000 | 0 | 0 | 0 | 0 | 2.09 | 0.91
2602 | 7/23-8/1 | STR8 | 137 | 5037 | 29.9 | 29.9 | 70 | 18 | 76 | 8125.8947 | 4 | 0 | 6 | 0 | 8 | 0 | 18 | 20 | 20 | 0 | 0 | 0 | 0 | 8082.5 | 0 | 8201 | 0 | 12004 | 0 | 10000 | 10000 | 3000 | 0 | 0 | 0 | 0 | 1.66 | 1.04
2603 | 7/23-8/1 | STR9 | 137 | 5037 | 29.9 | 29.9 | 80 | 18 | 76 | 8125.8947 | 4 | 0 | 6 | 0 | 8 | 0 | 18 | 20 | 20 | 0 | 0 | 0 | 0 | 8082.5 | 0 | 8201 | 0 | 12004 | 0 | 10000 | 10000 | 3000 | 0 | 0 | 0 | 0 | 1.89 | 1.37
2604 | 7/28 | STR1 | 138 | 4999 | 31.2 | 31.2 | 65 | 32 | 92 | 8176.2826 | 4 | 0 | 8 | 0 | 20 | 20 | 20 | 20 | 0 | 0 | 0 | 0 | 0 | 8082.5 | 0 | 17486 | 0 | 11500 | 11500 | 3000 | 3000 | 0 | 0 | 0 | 0 | 0 | 1.89 | 0.83
2605 | 7/28 | STR10 | 138 | 4999 | 31.2 | 31.2 | 65 | 18 | 88 | 6268.1818 | 4 | 0 | 6 | 0 | 8 | 0 | 8 | 0 | 2 | 0 | 20 | 20 | 20 | 8082.5 | 0 | 8201 | 0 | 12004 | 0 | 12004 | 0 | 6000 | 0 | 300 | 10000 | 3000 | 1.37 | 0.78
2606 | 7/28 | STR11 | 138 | 4999 | 31.2 | 31.2 | 65 | 18 | 88 | 9291 | 4 | 0 | 6 | 0 | 8 | 0 | 10 | 0 | 20 | 20 | 20 | 0 | 0 | 8082.5 | 0 | 8201 | 0 | 12004 | 0 | 12004 | 0 | 11500 | 11500 | 3000 | 0 | 0 | 1.08 | 0.78
2607 | 7/28 | STR12 | 138 | 4999 | 31.2 | 31.2 | 65 | 24 | 84 | 6047.4524 | 4 | 0 | 8 | 0 | 12 | 0 | 20 | 20 | 20 | 0 | 0 | 0 | 0 | 8082.5 | 0 | 8201 | 0 | 12004 | 0 | 300 | 10000 | 3000 | 0 | 0 | 0 | 0 | 1.36 | 0.77
2608 | 7/28 | STR13 | 138 | 4999 | 31.2 | 31.2 | 65 | 24 | 84 | 9071.2619 | 4 | 0 | 8 | 0 | 12 | 0 | 20 | 20 | 20 | 0 | 0 | 0 | 0 | 8082.5 | 0 | 8201 | 0 | 12004 | 0 | 11500 | 11500 | 3000 | 0 | 0 | 0 | 0 | 1.47 | 0.81
2609 | 7/28 | STR14 | 138 | 4999 | 31.2 | 31.2 | 65 | 24 | 84 | 8241.4762 | 4 | 0 | 8 | 0 | 12 | 0 | 20 | 20 | 20 | 0 | 0 | 0 | 0 | 8082.5 | 0 | 8201 | 0 | 11195.5 | 0 | 10000 | 10000 | 3000 | 0 | 0 | 0 | 0 | 0.96 | 0.81
2610 | 7/28 | STR15 | 138 | 4999 | 31.2 | 31.2 | 65 | 24 | 100 | 7713.74 | 4 | 0 | 8 | 0 | 12 | 0 | 12 | 0 | 20 | 44 | 0 | 0 | 0 | 8082.5 | 0 | 15117.5 | 0 | 15621 | 0 | 15621 | 0 | 11500 | 300 | 0 | 0 | 0 | 1.78 | 0.85
2611 | 7/28 | STR16 | 138 | 4999 | 31.2 | 31.2 | 75 | 24 | 76 | 8854.3684 | 4 | 0 | 8 | 0 | 12 | 0 | 12 | 0 | 20 | 20 | 0 | 0 | 0 | 7307 | 0 | 8201 | 0 | 12004 | 0 | 12004 | 0 | 11500 | 3000 | 0 | 0 | 0 | 1.44 | 0.88
2612 | 7/28 | STR17 | 138 | 4999 | 31.2 | 31.2 | 75 | 24 | 76 | 12100.6842 | 4 | 0 | 8 | 0 | 12 | 0 | 12 | 0 | 20 | 20 | 0 | 0 | 0 | 7307 | 0 | 17486 | 0 | 19189 | 0 | 19189 | 0 | 11500 | 3000 | 0 | 0 | 0 | 1.35 | 0.95
2613 | 7/28 | STR18 | 138 | 4999 | 31.2 | 31.2 | 75 | 24 | 100 | 7509.24 | 4 | 0 | 8 | 0 | 12 | 0 | 12 | 0 | 12 | 0 | 4 | 48 | 0 | 7307 | 0 | 15117.5 | 0 | 15621 | 0 | 15621 | 0 | 15621 | 0 | 6000 | 300 | 0 | 1.43 | 0.84
2614 | 7/28 | STR19 | 138 | 4999 | 31.2 | 31.2 | 75 | 24 | 68 | 15587.0588 | 4 | 0 | 8 | 0 | 12 | 0 | 12 | 0 | 12 | 0 | 20 | 0 | 0 | 7307 | 0 | 17486 | 0 | 19189 | 0 | 19189 | 0 | 19189 | 0 | 10000 | 0 | 0 | 1.86 | 0.8
2615 | 7/28 | STR2 | 138 | 4999 | 31.2 | 31.2 | 65 | 32 | 72 | 9614.1389 | 4 | 0 | 8 | 0 | 20 | 20 | 20 | 0 | 0 | 0 | 0 | 0 | 0 | 8082.5 | 0 | 17486 | 0 | 11500 | 11500 | 3000 | 0 | 0 | 0 | 0 | 0 | 0 | 1.55 | 0.88
2616 | 7/28 | STR3 | 138 | 4999 | 31.2 | 31.2 | 65 | 32 | 72 | 8864.1389 | 4 | 0 | 8 | 0 | 20 | 20 | 20 | 0 | 0 | 0 | 0 | 0 | 0 | 8082.5 | 0 | 17486 | 0 | 11500 | 11500 | 300 | 0 | 0 | 0 | 0 | 0 | 0 | 1.26 | 0.89
2617 | 7/28 | STR4 | 138 | 4999 | 31.2 | 31.2 | 70 | 12 | 76 | 10516.3947 | 4 | 0 | 6 | 0 | 2 | 0 | 24 | 20 | 20 | 0 | 0 | 0 | 0 | 8082.5 | 0 | 17486 | 0 | 6000 | 0 | 15000 | 11500 | 3000 | 0 | 0 | 0 | 0 | 2.21 | 0.98
2618 | 7/28 | STR5 | 138 | 4999 | 31.2 | 31.2 | 70 | 12 | 76 | 6411.1316 | 4 | 0 | 6 | 0 | 2 | 0 | 24 | 20 | 20 | 0 | 0 | 0 | 0 | 8082.5 | 0 | 17486 | 0 | 6000 | 0 | 2000 | 11500 | 3000 | 0 | 0 | 0 | 0 | 1.99 | 0.9
2619 | 7/28 | STR6 | 138 | 4999 | 31.2 | 31.2 | 70 | 16 | 76 | 36135.3289 | 4 | 0 | 10 | 0 | 2 | 0 | 20 | 20 | 20 | 0 | 0 | 0 | 0 | 8082.5 | 0 | 11195.5 | 0 | 6000 | 0 | 115000 | 11500 | 3000 | 0 | 0 | 0 | 0 | 2.59 | 0.87
2620 | 7/28 | STR7 | 138 | 4999 | 31.2 | 31.2 | 70 | 18 | 76 | 33389.0526 | 4 | 0 | 6 | 0 | 8 | 0 | 18 | 20 | 20 | 0 | 0 | 0 | 0 | 8082.5 | 0 | 8201 | 0 | 12004 | 0 | 115000 | 11500 | 3000 | 0 | 0 | 0 | 0 | 2.21 | 0.91
2621 | 7/28 | STR8 | 138 | 4999 | 31.2 | 31.2 | 70 | 18 | 76 | 8125.8947 | 4 | 0 | 6 | 0 | 8 | 0 | 18 | 20 | 20 | 0 | 0 | 0 | 0 | 8082.5 | 0 | 8201 | 0 | 12004 | 0 | 10000 | 10000 | 3000 | 0 | 0 | 0 | 0 | 1.72 | 1.09
2622 | 7/28 | STR9 | 138 | 4999 | 31.2 | 31.2 | 80 | 18 | 76 | 8125.8947 | 4 | 0 | 6 | 0 | 8 | 0 | 18 | 20 | 20 | 0 | 0 | 0 | 0 | 8082.5 | 0 | 8201 | 0 | 12004 | 0 | 10000 | 10000 | 3000 | 0 | 0 | 0 | 0 | 1.87 | 1.49
2623 | 7/9-7/19 | STR1 | 139 | 4960 | 29 | 29 | 65 | 32 | 92 | 8176.2826 | 4 | 0 | 8 | 0 | 20 | 20 | 20 | 20 | 0 | 0 | 0 | 0 | 0 | 8082.5 | 0 | 17486 | 0 | 11500 | 11500 | 3000 | 3000 | 0 | 0 | 0 | 0 | 0 | 1.93 | 0.86
2624 | 7/9-7/19 | STR10 | 139 | 4960 | 29 | 29 | 65 | 18 | 88 | 6268.1818 | 4 | 0 | 6 | 0 | 8 | 0 | 8 | 0 | 2 | 0 | 20 | 20 | 20 | 8082.5 | 0 | 8201 | 0 | 12004 | 0 | 12004 | 0 | 6000 | 0 | 300 | 10000 | 3000 | 1.32 | 0.8
2625 | 7/9-7/19 | STR11 | 139 | 4960 | 29 | 29 | 65 | 18 | 88 | 9291 | 4 | 0 | 6 | 0 | 8 | 0 | 10 | 0 | 20 | 20 | 20 | 0 | 0 | 8082.5 | 0 | 8201 | 0 | 12004 | 0 | 12004 | 0 | 11500 | 11500 | 3000 | 0 | 0 | 1.1 | 0.79
2626 | 7/9-7/19 | STR12 | 139 | 4960 | 29 | 29 | 65 | 24 | 84 | 6047.4524 | 4 | 0 | 8 | 0 | 12 | 0 | 20 | 20 | 20 | 0 | 0 | 0 | 0 | 8082.5 | 0 | 8201 | 0 | 12004 | 0 | 300 | 10000 | 3000 | 0 | 0 | 0 | 0 | 1.22 | 0.77
2627 | 7/9-7/19 | STR13 | 139 | 4960 | 29 | 29 | 65 | 24 | 84 | 9071.2619 | 4 | 0 | 8 | 0 | 12 | 0 | 20 | 20 | 20 | 0 | 0 | 0 | 0 | 8082.5 | 0 | 8201 | 0 | 12004 | 0 | 11500 | 11500 | 3000 | 0 | 0 | 0 | 0 | 1.41 | 0.82
2628 | 7/9-7/19 | STR14 | 139 | 4960 | 29 | 29 | 65 | 24 | 84 | 8241.4762 | 4 | 0 | 8 | 0 | 12 | 0 | 20 | 20 | 20 | 0 | 0 | 0 | 0 | 8082.5 | 0 | 8201 | 0 | 11195.5 | 0 | 10000 | 10000 | 3000 | 0 | 0 | 0 | 0 | 0.92 | 0.82
2629 | 7/9-7/19 | STR15 | 139 | 4960 | 29 | 29 | 65 | 24 | 100 | 7713.74 | 4 | 0 | 8 | 0 | 12 | 0 | 12 | 0 | 20 | 44 | 0 | 0 | 0 | 8082.5 | 0 | 15117.5 | 0 | 15621 | 0 | 15621 | 0 | 11500 | 300 | 0 | 0 | 0 | 1.68 | 0.86
2630 | 7/9-7/19 | STR16 | 139 | 4960 | 29 | 29 | 75 | 24 | 76 | 8854.3684 | 4 | 0 | 8 | 0 | 12 | 0 | 12 | 0 | 20 | 20 | 0 | 0 | 0 | 7307 | 0 | 8201 | 0 | 12004 | 0 | 12004 | 0 | 11500 | 3000 | 0 | 0 | 0 | 1.43 | 0.89
2631 | 7/9-7/19 | STR17 | 139 | 4960 | 29 | 29 | 75 | 24 | 76 | 12100.6842 | 4 | 0 | 8 | 0 | 12 | 0 | 12 | 0 | 20 | 20 | 0 | 0 | 0 | 7307 | 0 | 17486 | 0 | 19189 | 0 | 19189 | 0 | 11500 | 3000 | 0 | 0 | 0 | 1.34 | 0.96
2632 | 7/9-7/19 | STR18 | 139 | 4960 | 29 | 29 | 75 | 24 | 100 | 7509.24 | 4 | 0 | 8 | 0 | 12 | 0 | 12 | 0 | 12 | 0 | 4 | 48 | 0 | 7307 | 0 | 15117.5 | 0 | 15621 | 0 | 15621 | 0 | 15621 | 0 | 6000 | 300 | 0 | 1.42 | 0.93
2633 | 7/9-7/19 | STR19 | 139 | 4960 | 29 | 29 | 75 | 24 | 68 | 15587.0588 | 4 | 0 | 8 | 0 | 12 | 0 | 12 | 0 | 12 | 0 | 20 | 0 | 0 | 7307 | 0 | 17486 | 0 | 19189 | 0 | 19189 | 0 | 19189 | 0 | 10000 | 0 | 0 | 1.77 | 0.82
2634 | 7/9-7/19 | STR2 | 139 | 4960 | 29 | 29 | 65 | 32 | 72 | 9614.1389 | 4 | 0 | 8 | 0 | 20 | 20 | 20 | 0 | 0 | 0 | 0 | 0 | 0 | 8082.5 | 0 | 17486 | 0 | 11500 | 11500 | 3000 | 0 | 0 | 0 | 0 | 0 | 0 | 1.56 | 0.88
2635 | 7/9-7/19 | STR3 | 139 | 4960 | 29 | 29 | 65 | 32 | 72 | 8864.1389 | 4 | 0 | 8 | 0 | 20 | 20 | 20 | 0 | 0 | 0 | 0 | 0 | 0 | 8082.5 | 0 | 17486 | 0 | 11500 | 11500 | 300 | 0 | 0 | 0 | 0 | 0 | 0 | 1.25 | 0.9
2636 | 7/9-7/19 | STR4 | 139 | 4960 | 29 | 29 | 70 | 12 | 76 | 10516.3947 | 4 | 0 | 6 | 0 | 2 | 0 | 24 | 20 | 20 | 0 | 0 | 0 | 0 | 8082.5 | 0 | 17486 | 0 | 6000 | 0 | 15000 | 11500 | 3000 | 0 | 0 | 0 | 0 | 2.1 | 1.02
2637 | 7/9-7/19 | STR5 | 139 | 4960 | 29 | 29 | 70 | 12 | 76 | 6411.1316 | 4 | 0 | 6 | 0 | 2 | 0 | 24 | 20 | 20 | 0 | 0 | 0 | 0 | 8082.5 | 0 | 17486 | 0 | 6000 | 0 | 2000 | 11500 | 3000 | 0 | 0 | 0 | 0 | 1.96 | 0.9
2638 | 7/9-7/19 | STR6 | 139 | 4960 | 29 | 29 | 70 | 16 | 76 | 36135.3289 | 4 | 0 | 10 | 0 | 2 | 0 | 20 | 20 | 20 | 0 | 0 | 0 | 0 | 8082.5 | 0 | 11195.5 | 0 | 6000 | 0 | 115000 | 11500 | 3000 | 0 | 0 | 0 | 0 | 2.26 | 0.89
2639 | 7/9-7/19 | STR7 | 139 | 4960 | 29 | 29 | 70 | 18 | 76 | 33389.0526 | 4 | 0 | 6 | 0 | 8 | 0 | 18 | 20 | 20 | 0 | 0 | 0 | 0 | 8082.5 | 0 | 8201 | 0 | 12004 | 0 | 115000 | 11500 | 3000 | 0 | 0 | 0 | 0 | 2.07 | 0.93
2640 | 7/9-7/19 | STR8 | 139 | 4960 | 29 | 29 | 70 | 18 | 76 | 8125.8947 | 4 | 0 | 6 | 0 | 8 | 0 | 18 | 20 | 20 | 0 | 0 | 0 | 0 | 8082.5 | 0 | 8201 | 0 | 12004 | 0 | 10000 | 10000 | 3000 | 0 | 0 | 0 | 0 | 1.65 | 1.06
2641 | 7/9-7/19 | STR9 | 139 | 4960 | 29 | 29 | 80 | 18 | 76 | 8125.8947 | 4 | 0 | 6 | 0 | 8 | 0 | 18 | 20 | 20 | 0 | 0 | 0 | 0 | 8082.5 | 0 | 8201 | 0 | 12004 | 0 | 10000 | 10000 | 3000 | 0 | 0 | 0 | 0 | 1.77 | 1.4
2642 | 8/10 | STR1 | 140 | 5077 | 30.5 | 30.5 | 65 | 32 | 92 | 8176.2826 | 4 | 0 | 8 | 0 | 20 | 20 | 20 | 20 | 0 | 0 | 0 | 0 | 0 | 8082.5 | 0 | 17486 | 0 | 11500 | 11500 | 3000 | 3000 | 0 | 0 | 0 | 0 | 0 | 1.91 | 0.82
2643 | 8/10 | STR10 | 140 | 5077 | 30.5 | 30.5 | 65 | 18 | 88 | 6268.1818 | 4 | 0 | 6 | 0 | 8 | 0 | 8 | 0 | 2 | 0 | 20 | 20 | 20 | 8082.5 | 0 | 8201 | 0 | 12004 | 0 | 12004 | 0 | 6000 | 0 | 300 | 10000 | 3000 | 1.33 | 0.77
2644 | 8/10 | STR11 | 140 | 5077 | 30.5 | 30.5 | 65 | 18 | 88 | 9291 | 4 | 0 | 6 | 0 | 8 | 0 | 10 | 0 | 20 | 20 | 20 | 0 | 0 | 8082.5 | 0 | 8201 | 0 | 12004 | 0 | 12004 | 0 | 11500 | 11500 | 3000 | 0 | 0 | 1.15 | 0.78
2645 | 8/10 | STR12 | 140 | 5077 | 30.5 | 30.5 | 65 | 24 | 84 | 6047.4524 | 4 | 0 | 8 | 0 | 12 | 0 | 20 | 20 | 20 | 0 | 0 | 0 | 0 | 8082.5 | 0 | 8201 | 0 | 12004 | 0 | 300 | 10000 | 3000 | 0 | 0 | 0 | 0 | 1.4 | 0.74
2646 | 8/10 | STR13 | 140 | 5077 | 30.5 | 30.5 | 65 | 24 | 84 | 9071.2619 | 4 | 0 | 8 | 0 | 12 | 0 | 20 | 20 | 20 | 0 | 0 | 0 | 0 | 8082.5 | 0 | 8201 | 0 | 12004 | 0 | 11500 | 11500 | 3000 | 0 | 0 | 0 | 0 | 1.44 | 0.8
2647 | 8/10 | STR14 | 140 | 5077 | 30.5 | 30.5 | 65 | 24 | 84 | 8241.4762 | 4 | 0 | 8 | 0 | 12 | 0 | 20 | 20 | 20 | 0 | 0 | 0 | 0 | 8082.5 | 0 | 8201 | 0 | 11195.5 | 0 | 10000 | 10000 | 3000 | 0 | 0 | 0 | 0 | 0.94 | 0.8
2648 | 8/10 | STR15 | 140 | 5077 | 30.5 | 30.5 | 65 | 24 | 100 | 7713.74 | 4 | 0 | 8 | 0 | 12 | 0 | 12 | 0 | 20 | 44 | 0 | 0 | 0 | 8082.5 | 0 | 15117.5 | 0 | 15621 | 0 | 15621 | 0 | 11500 | 300 | 0 | 0 | 0 | 1.68 | 0.85
2649 | 8/10 | STR16 | 140 | 5077 | 30.5 | 30.5 | 75 | 24 | 76 | 8854.3684 | 4 | 0 | 8 | 0 | 12 | 0 | 12 | 0 | 20 | 20 | 0 | 0 | 0 | 7307 | 0 | 8201 | 0 | 12004 | 0 | 12004 | 0 | 11500 | 3000 | 0 | 0 | 0 | 1.48 | 0.87
2650 | 8/10 | STR17 | 140 | 5077 | 30.5 | 30.5 | 75 | 24 | 76 | 12100.6842 | 4 | 0 | 8 | 0 | 12 | 0 | 12 | 0 | 20 | 20 | 0 | 0 | 0 | 7307 | 0 | 17486 | 0 | 19189 | 0 | 19189 | 0 | 11500 | 3000 | 0 | 0 | 0 | 1.39 | 0.9
2651 | 8/10 | STR18 | 140 | 5077 | 30.5 | 30.5 | 75 | 24 | 100 | 7509.24 | 4 | 0 | 8 | 0 | 12 | 0 | 12 | 0 | 12 | 0 | 4 | 48 | 0 | 7307 | 0 | 15117.5 | 0 | 15621 | 0 | 15621 | 0 | 15621 | 0 | 6000 | 300 | 0 | 1.54 | 0.79
2652 | 8/10 | STR19 | 140 | 5077 | 30.5 | 30.5 | 75 | 24 | 68 | 15587.0588 | 4 | 0 | 8 | 0 | 12 | 0 | 12 | 0 | 12 | 0 | 20 | 0 | 0 | 7307 | 0 | 17486 | 0 | 19189 | 0 | 19189 | 0 | 19189 | 0 | 10000 | 0 | 0 | 1.88 | 0.8
2653 | 8/10 | STR2 | 140 | 5077 | 30.5 | 30.5 | 65 | 32 | 72 | 9614.1389 | 4 | 0 | 8 | 0 | 20 | 20 | 20 | 0 | 0 | 0 | 0 | 0 | 0 | 8082.5 | 0 | 17486 | 0 | 11500 | 11500 | 3000 | 0 | 0 | 0 | 0 | 0 | 0 | 1.53 | 0.86
2654 | 8/10 | STR3 | 140 | 5077 | 30.5 | 30.5 | 65 | 32 | 72 | 8864.1389 | 4 | 0 | 8 | 0 | 20 | 20 | 20 | 0 | 0 | 0 | 0 | 0 | 0 | 8082.5 | 0 | 17486 | 0 | 11500 | 11500 | 300 | 0 | 0 | 0 | 0 | 0 | 0 | 1.22 | 0.88
2655 | 8/10 | STR4 | 140 | 5077 | 30.5 | 30.5 | 70 | 12 | 76 | 10516.3947 | 4 | 0 | 6 | 0 | 2 | 0 | 24 | 20 | 20 | 0 | 0 | 0 | 0 | 8082.5 | 0 | 17486 | 0 | 6000 | 0 | 15000 | 11500 | 3000 | 0 | 0 | 0 | 0 | 2.22 | 0.98
2656 | 8/10 | STR5 | 140 | 5077 | 30.5 | 30.5 | 70 | 12 | 76 | 6411.1316 | 4 | 0 | 6 | 0 | 2 | 0 | 24 | 20 | 20 | 0 | 0 | 0 | 0 | 8082.5 | 0 | 17486 | 0 | 6000 | 0 | 2000 | 11500 | 3000 | 0 | 0 | 0 | 0 | 1.99 | 0.86
2657 | 8/10 | STR6 | 140 | 5077 | 30.5 | 30.5 | 70 | 16 | 76 | 36135.3289 | 4 | 0 | 10 | 0 | 2 | 0 | 20 | 20 | 20 | 0 | 0 | 0 | 0 | 8082.5 | 0 | 11195.5 | 0 | 6000 | 0 | 115000 | 11500 | 3000 | 0 | 0 | 0 | 0 | 2.71 | 0.86
2658 | 8/10 | STR7 | 140 | 5077 | 30.5 | 30.5 | 70 | 18 | 76 | 33389.0526 | 4 | 0 | 6 | 0 | 8 | 0 | 18 | 20 | 20 | 0 | 0 | 0 | 0 | 8082.5 | 0 | 8201 | 0 | 12004 | 0 | 115000 | 11500 | 3000 | 0 | 0 | 0 | 0 | 2.25 | 0.91
2659 | 8/10 | STR8 | 140 | 5077 | 30.5 | 30.5 | 70 | 18 | 76 | 8125.8947 | 4 | 0 | 6 | 0 | 8 | 0 | 18 | 20 | 20 | 0 | 0 | 0 | 0 | 8082.5 | 0 | 8201 | 0 | 12004 | 0 | 10000 | 10000 | 3000 | 0 | 0 | 0 | 0 | 1.76 | 1.09
2660 | 8/10 | STR9 | 140 | 5077 | 30.5 | 30.5 | 80 | 18 | 76 | 8125.8947 | 4 | 0 | 6 | 0 | 8 | 0 | 18 | 20 | 20 | 0 | 0 | 0 | 0 | 8082.5 | 0 | 8201 | 0 | 12004 | 0 | 10000 | 10000 | 3000 | 0 | 0 | 0 | 0 | 1.89 | 1.45
2661 | 8/20-8/29 | STR1 | 141 | 5193 | 27.5 | 27.5 | 65 | 32 | 92 | 8176.2826 | 4 | 0 | 8 | 0 | 20 | 20 | 20 | 20 | 0 | 0 | 0 | 0 | 0 | 8082.5 | 0 | 17486 | 0 | 11500 | 11500 | 3000 | 3000 | 0 | 0 | 0 | 0 | 0 | 1.9 | 0.82
2662 | 8/20-8/29 | STR10 | 141 | 5193 | 27.5 | 27.5 | 65 | 18 | 88 | 6268.1818 | 4 | 0 | 6 | 0 | 8 | 0 | 8 | 0 | 2 | 0 | 20 | 20 | 20 | 8082.5 | 0 | 8201 | 0 | 12004 | 0 | 12004 | 0 | 6000 | 0 | 300 | 10000 | 3000 | 1.37 | 0.78
2663 | 8/20-8/29 | STR11 | 141 | 5193 | 27.5 | 27.5 | 65 | 18 | 88 | 9291 | 4 | 0 | 6 | 0 | 8 | 0 | 10 | 0 | 20 | 20 | 20 | 0 | 0 | 8082.5 | 0 | 8201 | 0 | 12004 | 0 | 12004 | 0 | 11500 | 11500 | 3000 | 0 | 0 | 1.41 | 0.77
2664 | 8/20-8/29 | STR12 | 141 | 5193 | 27.5 | 27.5 | 65 | 24 | 84 | 6047.4524 | 4 | 0 | 8 | 0 | 12 | 0 | 20 | 20 | 20 | 0 | 0 | 0 | 0 | 8082.5 | 0 | 8201 | 0 | 12004 | 0 | 300 | 10000 | 3000 | 0 | 0 | 0 | 0 | 1.29 | 0.74
2665 | 8/20-8/29 | STR13 | 141 | 5193 | 27.5 | 27.5 | 65 | 24 | 84 | 9071.2619 | 4 | 0 | 8 | 0 | 12 | 0 | 20 | 20 | 20 | 0 | 0 | 0 | 0 | 8082.5 | 0 | 8201 | 0 | 12004 | 0 | 11500 | 11500 | 3000 | 0 | 0 | 0 | 0 | 1.4 | 0.78
2666 | 8/20-8/29 | STR14 | 141 | 5193 | 27.5 | 27.5 | 65 | 24 | 84 | 8241.4762 | 4 | 0 | 8 | 0 | 12 | 0 | 20 | 20 | 20 | 0 | 0 | 0 | 0 | 8082.5 | 0 | 8201 | 0 | 11195.5 | 0 | 10000 | 10000 | 3000 | 0 | 0 | 0 | 0 | 0.92 | 0.79
2667 | 8/20-8/29 | STR15 | 141 | 5193 | 27.5 | 27.5 | 65 | 24 | 100 | 7713.74 | 4 | 0 | 8 | 0 | 12 | 0 | 12 | 0 | 20 | 44 | 0 | 0 | 0 | 8082.5 | 0 | 15117.5 | 0 | 15621 | 0 | 15621 | 0 | 11500 | 300 | 0 | 0 | 0 | 1.62 | 0.84
2668 | 8/20-8/29 | STR16 | 141 | 5193 | 27.5 | 27.5 | 75 | 24 | 76 | 8854.3684 | 4 | 0 | 8 | 0 | 12 | 0 | 12 | 0 | 20 | 20 | 0 | 0 | 0 | 7307 | 0 | 8201 | 0 | 12004 | 0 | 12004 | 0 | 11500 | 3000 | 0 | 0 | 0 | 1.43 | 0.88
2669 | 8/20-8/29 | STR17 | 141 | 5193 | 27.5 | 27.5 | 75 | 24 | 76 | 12100.6842 | 4 | 0 | 8 | 0 | 12 | 0 | 12 | 0 | 20 | 20 | 0 | 0 | 0 | 7307 | 0 | 17486 | 0 | 19189 | 0 | 19189 | 0 | 11500 | 3000 | 0 | 0 | 0 | 1.36 | 0.94
2670 | 8/20-8/29 | STR18 | 141 | 5193 | 27.5 | 27.5 | 75 | 24 | 100 | 7509.24 | 4 | 0 | 8 | 0 | 12 | 0 | 12 | 0 | 12 | 0 | 4 | 48 | 0 | 7307 | 0 | 15117.5 | 0 | 15621 | 0 | 15621 | 0 | 15621 | 0 | 6000 | 300 | 0 | 1.46 | 0.84
2671 | 8/20-8/29 | STR19 | 141 | 5193 | 27.5 | 27.5 | 75 | 24 | 68 | 15587.0588 | 4 | 0 | 8 | 0 | 12 | 0 | 12 | 0 | 12 | 0 | 20 | 0 | 0 | 7307 | 0 | 17486 | 0 | 19189 | 0 | 19189 | 0 | 19189 | 0 | 10000 | 0 | 0 | 1.89 | 0.79
2672 | 8/20-8/29 | STR2 | 141 | 5193 | 27.5 | 27.5 | 65 | 32 | 72 | 9614.1389 | 4 | 0 | 8 | 0 | 20 | 20 | 20 | 0 | 0 | 0 | 0 | 0 | 0 | 8082.5 | 0 | 17486 | 0 | 11500 | 11500 | 3000 | 0 | 0 | 0 | 0 | 0 | 0 | 1.55 | 0.87
2673 | 8/20-8/29 | STR3 | 141 | 5193 | 27.5 | 27.5 | 65 | 32 | 72 | 8864.1389 | 4 | 0 | 8 | 0 | 20 | 20 | 20 | 0 | 0 | 0 | 0 | 0 | 0 | 8082.5 | 0 | 17486 | 0 | 11500 | 11500 | 300 | 0 | 0 | 0 | 0 | 0 | 0 | 1.22 | 0.87
2674 | 8/20-8/29 | STR4 | 141 | 5193 | 27.5 | 27.5 | 70 | 12 | 76 | 10516.3947 | 4 | 0 | 6 | 0 | 2 | 0 | 24 | 20 | 20 | 0 | 0 | 0 | 0 | 8082.5 | 0 | 17486 | 0 | 6000 | 0 | 15000 | 11500 | 3000 | 0 | 0 | 0 | 0 | 2.1 | 0.95
2675 | 8/20-8/29 | STR5 | 141 | 5193 | 27.5 | 27.5 | 70 | 12 | 76 | 6411.1316 | 4 | 0 | 6 | 0 | 2 | 0 | 24 | 20 | 20 | 0 | 0 | 0 | 0 | 8082.5 | 0 | 17486 | 0 | 6000 | 0 | 2000 | 11500 | 3000 | 0 | 0 | 0 | 0 | 1.96 | 0.86
2676 | 8/20-8/29 | STR6 | 141 | 5193 | 27.5 | 27.5 | 70 | 16 | 76 | 36135.3289 | 4 | 0 | 10 | 0 | 2 | 0 | 20 | 20 | 20 | 0 | 0 | 0 | 0 | 8082.5 | 0 | 11195.5 | 0 | 6000 | 0 | 115000 | 11500 | 3000 | 0 | 0 | 0 | 0 | 2.43 | 0.86
2677 | 8/20-8/29 | STR7 | 141 | 5193 | 27.5 | 27.5 | 70 | 18 | 76 | 33389.0526 | 4 | 0 | 6 | 0 | 8 | 0 | 18 | 20 | 20 | 0 | 0 | 0 | 0 | 8082.5 | 0 | 8201 | 0 | 12004 | 0 | 115000 | 11500 | 3000 | 0 | 0 | 0 | 0 | 2.11 | 0.91
2678 | 8/20-8/29 | STR8 | 141 | 5193 | 27.5 | 27.5 | 70 | 18 | 76 | 8125.8947 | 4 | 0 | 6 | 0 | 8 | 0 | 18 | 20 | 20 | 0 | 0 | 0 | 0 | 8082.5 | 0 | 8201 | 0 | 12004 | 0 | 10000 | 10000 | 3000 | 0 | 0 | 0 | 0 | 1.64 | 1.06
2679 | 8/20-8/29 | STR9 | 141 | 5193 | 27.5 | 27.5 | 80 | 18 | 76 | 8125.8947 | 4 | 0 | 6 | 0 | 8 | 0 | 18 | 20 | 20 | 0 | 0 | 0 | 0 | 8082.5 | 0 | 8201 | 0 | 12004 | 0 | 10000 | 10000 | 3000 | 0 | 0 | 0 | 0 | 1.8 | 1.46
2680 | 8/25 | STR1 | 142 | 5151 | 28.1 | 28.1 | 65 | 32 | 92 | 8176.2826 | 4 | 0 | 8 | 0 | 20 | 20 | 20 | 20 | 0 | 0 | 0 | 0 | 0 | 8082.5 | 0 | 17486 | 0 | 11500 | 11500 | 3000 | 3000 | 0 | 0 | 0 | 0 | 0 | 1.89 | 0.8
2681 | 8/25 | STR10 | 142 | 5151 | 28.1 | 28.1 | 65 | 18 | 88 | 6268.1818 | 4 | 0 | 6 | 0 | 8 | 0 | 8 | 0 | 2 | 0 | 20 | 20 | 20 | 8082.5 | 0 | 8201 | 0 | 12004 | 0 | 12004 | 0 | 6000 | 0 | 300 | 10000 | 3000 | 1.41 | 0.75
2682 | 8/25 | STR11 | 142 | 5151 | 28.1 | 28.1 | 65 | 18 | 88 | 9291 | 4 | 0 | 6 | 0 | 8 | 0 | 10 | 0 | 20 | 20 | 20 | 0 | 0 | 8082.5 | 0 | 8201 | 0 | 12004 | 0 | 12004 | 0 | 11500 | 11500 | 3000 | 0 | 0 | 1.54 | 0.76
2683 | 8/25 | STR12 | 142 | 5151 | 28.1 | 28.1 | 65 | 24 | 84 | 6047.4524 | 4 | 0 | 8 | 0 | 12 | 0 | 20 | 20 | 20 | 0 | 0 | 0 | 0 | 8082.5 | 0 | 8201 | 0 | 12004 | 0 | 300 | 10000 | 3000 | 0 | 0 | 0 | 0 | 1.44 | 0.73
2684 | 8/25 | STR13 | 142 | 5151 | 28.1 | 28.1 | 65 | 24 | 84 | 9071.2619 | 4 | 0 | 8 | 0 | 12 | 0 | 20 | 20 | 20 | 0 | 0 | 0 | 0 | 8082.5 | 0 | 8201 | 0 | 12004 | 0 | 11500 | 11500 | 3000 | 0 | 0 | 0 | 0 | 1.44 | 0.78
2685 | 8/25 | STR14 | 142 | 5151 | 28.1 | 28.1 | 65 | 24 | 84 | 8241.4762 | 4 | 0 | 8 | 0 | 12 | 0 | 20 | 20 | 20 | 0 | 0 | 0 | 0 | 8082.5 | 0 | 8201 | 0 | 11195.5 | 0 | 10000 | 10000 | 3000 | 0 | 0 | 0 | 0 | 0.95 | 0.78
2686 | 8/25 | STR15 | 142 | 5151 | 28.1 | 28.1 | 65 | 24 | 100 | 7713.74 | 4 | 0 | 8 | 0 | 12 | 0 | 12 | 0 | 20 | 44 | 0 | 0 | 0 | 8082.5 | 0 | 15117.5 | 0 | 15621 | 0 | 15621 | 0 | 11500 | 300 | 0 | 0 | 0 | 1.64 | 0.82
2687 | 8/25 | STR16 | 142 | 5151 | 28.1 | 28.1 | 75 | 24 | 76 | 8854.3684 | 4 | 0 | 8 | 0 | 12 | 0 | 12 | 0 | 20 | 20 | 0 | 0 | 0 | 7307 | 0 | 8201 | 0 | 12004 | 0 | 12004 | 0 | 11500 | 3000 | 0 | 0 | 0 | 1.48 | 0.87
2688 | 8/25 | STR17 | 142 | 5151 | 28.1 | 28.1 | 75 | 24 | 76 | 12100.6842 | 4 | 0 | 8 | 0 | 12 | 0 | 12 | 0 | 20 | 20 | 0 | 0 | 0 | 7307 | 0 | 17486 | 0 | 19189 | 0 | 19189 | 0 | 11500 | 3000 | 0 | 0 | 0 | 1.39 | 0.92
2689 | 8/25 | STR18 | 142 | 5151 | 28.1 | 28.1 | 75 | 24 | 100 | 7509.24 | 4 | 0 | 8 | 0 | 12 | 0 | 12 | 0 | 12 | 0 | 4 | 48 | 0 | 7307 | 0 | 15117.5 | 0 | 15621 | 0 | 15621 | 0 | 15621 | 0 | 6000 | 300 | 0 | 1.42 | 0.83
2690 | 8/25 | STR19 | 142 | 5151 | 28.1 | 28.1 | 75 | 24 | 68 | 15587.0588 | 4 | 0 | 8 | 0 | 12 | 0 | 12 | 0 | 12 | 0 | 20 | 0 | 0 | 7307 | 0 | 17486 | 0 | 19189 | 0 | 19189 | 0 | 19189 | 0 | 10000 | 0 | 0 | 1.87 | 0.78
2691 | 8/25 | STR2 | 142 | 5151 | 28.1 | 28.1 | 65 | 32 | 72 | 9614.1389 | 4 | 0 | 8 | 0 | 20 | 20 | 20 | 0 | 0 | 0 | 0 | 0 | 0 | 8082.5 | 0 | 17486 | 0 | 11500 | 11500 | 3000 | 0 | 0 | 0 | 0 | 0 | 0 | 1.57 | 0.85
2692 | 8/25 | STR3 | 142 | 5151 | 28.1 | 28.1 | 65 | 32 | 72 | 8864.1389 | 4 | 0 | 8 | 0 | 20 | 20 | 20 | 0 | 0 | 0 | 0 | 0 | 0 | 8082.5 | 0 | 17486 | 0 | 11500 | 11500 | 300 | 0 | 0 | 0 | 0 | 0 | 0 | 1.24 | 0.87
2693 | 8/25 | STR4 | 142 | 5151 | 28.1 | 28.1 | 70 | 12 | 76 | 10516.3947 | 4 | 0 | 6 | 0 | 2 | 0 | 24 | 20 | 20 | 0 | 0 | 0 | 0 | 8082.5 | 0 | 17486 | 0 | 6000 | 0 | 15000 | 11500 | 3000 | 0 | 0 | 0 | 0 | 2.31 | 0.93
2694 | 8/25 | STR5 | 142 | 5151 | 28.1 | 28.1 | 70 | 12 | 76 | 6411.1316 | 4 | 0 | 6 | 0 | 2 | 0 | 24 | 20 | 20 | 0 | 0 | 0 | 0 | 8082.5 | 0 | 17486 | 0 | 6000 | 0 | 2000 | 11500 | 3000 | 0 | 0 | 0 | 0 | 1.98 | 0.84
2695 | 8/25 | STR6 | 142 | 5151 | 28.1 | 28.1 | 70 | 16 | 76 | 36135.3289 | 4 | 0 | 10 | 0 | 2 | 0 | 20 | 20 | 20 | 0 | 0 | 0 | 0 | 8082.5 | 0 | 11195.5 | 0 | 6000 | 0 | 115000 | 11500 | 3000 | 0 | 0 | 0 | 0 | 2.6 | 0.82
2696 | 8/25 | STR7 | 142 | 5151 | 28.1 | 28.1 | 70 | 18 | 76 | 33389.0526 | 4 | 0 | 6 | 0 | 8 | 0 | 18 | 20 | 20 | 0 | 0 | 0 | 0 | 8082.5 | 0 | 8201 | 0 | 12004 | 0 | 115000 | 11500 | 3000 | 0 | 0 | 0 | 0 | 2.18 | 0.88
2697 | 8/25 | STR8 | 142 | 5151 | 28.1 | 28.1 | 70 | 18 | 76 | 8125.8947 | 4 | 0 | 6 | 0 | 8 | 0 | 18 | 20 | 20 | 0 | 0 | 0 | 0 | 8082.5 | 0 | 8201 | 0 | 12004 | 0 | 10000 | 10000 | 3000 | 0 | 0 | 0 | 0 | 1.77 | 1.07
2698 | 8/25 | STR9 | 142 | 5151 | 28.1 | 28.1 | 80 | 18 | 76 | 8125.8947 | 4 | 0 | 6 | 0 | 8 | 0 | 18 | 20 | 20 | 0 | 0 | 0 | 0 | 8082.5 | 0 | 8201 | 0 | 12004 | 0 | 10000 | 10000 | 3000 | 0 | 0 | 0 | 0 | 1.87 | 1.46
2699 | 8/6-8/15 | STR1 | 143 | 5115 | 29.2 | 29.2 | 65 | 32 | 92 | 8176.2826 | 4 | 0 | 8 | 0 | 20 | 20 | 20 | 20 | 0 | 0 | 0 | 0 | 0 | 8082.5 | 0 | 17486 | 0 | 11500 | 11500 | 3000 | 3000 | 0 | 0 | 0 | 0 | 0 | 1.9 | 0.83
2700 | 8/6-8/15 | STR10 | 143 | 5115 | 29.2 | 29.2 | 65 | 18 | 88 | 6268.1818 | 4 | 0 | 6 | 0 | 8 | 0 | 8 | 0 | 2 | 0 | 20 | 20 | 20 | 8082.5 | 0 | 8201 | 0 | 12004 | 0 | 12004 | 0 | 6000 | 0 | 300 | 10000 | 3000 | 1.41 | 0.77
2701 | 8/6-8/15 | STR11 | 143 | 5115 | 29.2 | 29.2 | 65 | 18 | 88 | 9291 | 4 | 0 | 6 | 0 | 8 | 0 | 10 | 0 | 20 | 20 | 20 | 0 | 0 | 8082.5 | 0 | 8201 | 0 | 12004 | 0 | 12004 | 0 | 11500 | 11500 | 3000 | 0 | 0 | 1.47 | 0.77
2702 | 8/6-8/15 | STR12 | 143 | 5115 | 29.2 | 29.2 | 65 | 24 | 84 | 6047.4524 | 4 | 0 | 8 | 0 | 12 | 0 | 20 | 20 | 20 | 0 | 0 | 0 | 0 | 8082.5 | 0 | 8201 | 0 | 12004 | 0 | 300 | 10000 | 3000 | 0 | 0 | 0 | 0 | 1.32 | 0.77
2703 | 8/6-8/15 | STR13 | 143 | 5115 | 29.2 | 29.2 | 65 | 24 | 84 | 9071.2619 | 4 | 0 | 8 | 0 | 12 | 0 | 20 | 20 | 20 | 0 | 0 | 0 | 0 | 8082.5 | 0 | 8201 | 0 | 12004 | 0 | 11500 | 11500 | 3000 | 0 | 0 | 0 | 0 | 1.44 | 0.8
2704 | 8/6-8/15 | STR14 | 143 | 5115 | 29.2 | 29.2 | 65 | 24 | 84 | 8241.4762 | 4 | 0 | 8 | 0 | 12 | 0 | 20 | 20 | 20 | 0 | 0 | 0 | 0 | 8082.5 | 0 | 8201 | 0 | 11195.5 | 0 | 10000 | 10000 | 3000 | 0 | 0 | 0 | 0 | 0.97 | 0.8
2705 | 8/6-8/15 | STR15 | 143 | 5115 | 29.2 | 29.2 | 65 | 24 | 100 | 7713.74 | 4 | 0 | 8 | 0 | 12 | 0 | 12 | 0 | 20 | 44 | 0 | 0 | 0 | 8082.5 | 0 | 15117.5 | 0 | 15621 | 0 | 15621 | 0 | 11500 | 300 | 0 | 0 | 0 | 1.66 | 0.85
2706 | 8/6-8/15 | STR16 | 143 | 5115 | 29.2 | 29.2 | 75 | 24 | 76 | 8854.3684 | 4 | 0 | 8 | 0 | 12 | 0 | 12 | 0 | 20 | 20 | 0 | 0 | 0 | 7307 | 0 | 8201 | 0 | 12004 | 0 | 12004 | 0 | 11500 | 3000 | 0 | 0 | 0 | 1.43 | 0.9
2707 | 8/6-8/15 | STR17 | 143 | 5115 | 29.2 | 29.2 | 75 | 24 | 76 | 12100.6842 | 4 | 0 | 8 | 0 | 12 | 0 | 12 | 0 | 20 | 20 | 0 | 0 | 0 | 7307 | 0 | 17486 | 0 | 19189 | 0 | 19189 | 0 | 11500 | 3000 | 0 | 0 | 0 | 1.34 | 0.96
2708 | 8/6-8/15 | STR18 | 143 | 5115 | 29.2 | 29.2 | 75 | 24 | 100 | 7509.24 | 4 | 0 | 8 | 0 | 12 | 0 | 12 | 0 | 12 | 0 | 4 | 48 | 0 | 7307 | 0 | 15117.5 | 0 | 15621 | 0 | 15621 | 0 | 15621 | 0 | 6000 | 300 | 0 | 1.49 | 0.85
2709 | 8/6-8/15 | STR19 | 143 | 5115 | 29.2 | 29.2 | 75 | 24 | 68 | 15587.0588 | 4 | 0 | 8 | 0 | 12 | 0 | 12 | 0 | 12 | 0 | 20 | 0 | 0 | 7307 | 0 | 17486 | 0 | 19189 | 0 | 19189 | 0 | 19189 | 0 | 10000 | 0 | 0 | 1.93 | 0.79
2710 | 8/6-8/15 | STR2 | 143 | 5115 | 29.2 | 29.2 | 65 | 32 | 72 | 9614.1389 | 4 | 0 | 8 | 0 | 20 | 20 | 20 | 0 | 0 | 0 | 0 | 0 | 0 | 8082.5 | 0 | 17486 | 0 | 11500 | 11500 | 3000 | 0 | 0 | 0 | 0 | 0 | 0 | 1.57 | 0.86
2711 | 8/6-8/15 | STR3 | 143 | 5115 | 29.2 | 29.2 | 65 | 32 | 72 | 8864.1389 | 4 | 0 | 8 | 0 | 20 | 20 | 20 | 0 | 0 | 0 | 0 | 0 | 0 | 8082.5 | 0 | 17486 | 0 | 11500 | 11500 | 300 | 0 | 0 | 0 | 0 | 0 | 0 | 1.23 | 0.89
2712 | 8/6-8/15 | STR4 | 143 | 5115 | 29.2 | 29.2 | 70 | 12 | 76 | 10516.3947 | 4 | 0 | 6 | 0 | 2 | 0 | 24 | 20 | 20 | 0 | 0 | 0 | 0 | 8082.5 | 0 | 17486 | 0 | 6000 | 0 | 15000 | 11500 | 3000 | 0 | 0 | 0 | 0 | 2.17 | 0.97
2713 | 8/6-8/15 | STR5 | 143 | 5115 | 29.2 | 29.2 | 70 | 12 | 76 | 6411.1316 | 4 | 0 | 6 | 0 | 2 | 0 | 24 | 20 | 20 | 0 | 0 | 0 | 0 | 8082.5 | 0 | 17486 | 0 | 6000 | 0 | 2000 | 11500 | 3000 | 0 | 0 | 0 | 0 | 1.95 | 0.87
2714 | 8/6-8/15 | STR6 | 143 | 5115 | 29.2 | 29.2 | 70 | 16 | 76 | 36135.3289 | 4 | 0 | 10 | 0 | 2 | 0 | 20 | 20 | 20 | 0 | 0 | 0 | 0 | 8082.5 | 0 | 11195.5 | 0 | 6000 | 0 | 115000 | 11500 | 3000 | 0 | 0 | 0 | 0 | 2.43 | 0.87
2715 | 8/6-8/15 | STR7 | 143 | 5115 | 29.2 | 29.2 | 70 | 18 | 76 | 33389.0526 | 4 | 0 | 6 | 0 | 8 | 0 | 18 | 20 | 20 | 0 | 0 | 0 | 0 | 8082.5 | 0 | 8201 | 0 | 12004 | 0 | 115000 | 11500 | 3000 | 0 | 0 | 0 | 0 | 2.15 | 0.91
2716 | 8/6-8/15 | STR8 | 143 | 5115 | 29.2 | 29.2 | 70 | 18 | 76 | 8125.8947 | 4 | 0 | 6 | 0 | 8 | 0 | 18 | 20 | 20 | 0 | 0 | 0 | 0 | 8082.5 | 0 | 8201 | 0 | 12004 | 0 | 10000 | 10000 | 3000 | 0 | 0 | 0 | 0 | 1.68 | 1.08
2717 | 8/6-8/15 | STR9 | 143 | 5115 | 29.2 | 29.2 | 80 | 18 | 76 | 8125.8947 | 4 | 0 | 6 | 0 | 8 | 0 | 18 | 20 | 20 | 0 | 0 | 0 | 0 | 8082.5 | 0 | 8201 | 0 | 12004 | 0 | 10000 | 10000 | 3000 | 0 | 0 | 0 | 0 | 1.84 | 1.49
2718 | 9/03-9/13 | STR1 | 144 | 5271 | 25.2 | 25.2 | 65 | 32 | 92 | 8176.2826 | 4 | 0 | 8 | 0 | 20 | 20 | 20 | 20 | 0 | 0 | 0 | 0 | 0 | 8082.5 | 0 | 17486 | 0 | 11500 | 11500 | 3000 | 3000 | 0 | 0 | 0 | 0 | 0 | 1.92 | 0.85
2719 | 9/03-9/13 | STR10 | 144 | 5271 | 25.2 | 25.2 | 65 | 18 | 88 | 6268.1818 | 4 | 0 | 6 | 0 | 8 | 0 | 8 | 0 | 2 | 0 | 20 | 20 | 20 | 8082.5 | 0 | 8201 | 0 | 12004 | 0 | 12004 | 0 | 6000 | 0 | 300 | 10000 | 3000 | 1.25 | 0.83
2720 | 9/03-9/13 | STR11 | 144 | 5271 | 25.2 | 25.2 | 65 | 18 | 88 | 9291 | 4 | 0 | 6 | 0 | 8 | 0 | 10 | 0 | 20 | 20 | 20 | 0 | 0 | 8082.5 | 0 | 8201 | 0 | 12004 | 0 | 12004 | 0 | 11500 | 11500 | 3000 | 0 | 0 | 1.4 | 0.81
2721 | 9/03-9/13 | STR12 | 144 | 5271 | 25.2 | 25.2 | 65 | 24 | 84 | 6047.4524 | 4 | 0 | 8 | 0 | 12 | 0 | 20 | 20 | 20 | 0 | 0 | 0 | 0 | 8082.5 | 0 | 8201 | 0 | 12004 | 0 | 300 | 10000 | 3000 | 0 | 0 | 0 | 0 | 1.09 | 0.79
2722 | 9/03-9/13 | STR13 | 144 | 5271 | 25.2 | 25.2 | 65 | 24 | 84 | 9071.2619 | 4 | 0 | 8 | 0 | 12 | 0 | 20 | 20 | 20 | 0 | 0 | 0 | 0 | 8082.5 | 0 | 8201 | 0 | 12004 | 0 | 11500 | 11500 | 3000 | 0 | 0 | 0 | 0 | 1.43 | 0.81
2723 | 9/03-9/13 | STR14 | 144 | 5271 | 25.2 | 25.2 | 65 | 24 | 84 | 8241.4762 | 4 | 0 | 8 | 0 | 12 | 0 | 20 | 20 | 20 | 0 | 0 | 0 | 0 | 8082.5 | 0 | 8201 | 0 | 11195.5 | 0 | 10000 | 10000 | 3000 | 0 | 0 | 0 | 0 | 0.93 | 0.85
2724 | 9/03-9/13 | STR15 | 144 | 5271 | 25.2 | 25.2 | 65 | 24 | 100 | 7713.74 | 4 | 0 | 8 | 0 | 12 | 0 | 12 | 0 | 20 | 44 | 0 | 0 | 0 | 8082.5 | 0 | 15117.5 | 0 | 15621 | 0 | 15621 | 0 | 11500 | 300 | 0 | 0 | 0 | 1.66 | 0.87
2725 | 9/03-9/13 | STR16 | 144 | 5271 | 25.2 | 25.2 | 75 | 24 | 76 | 8854.3684 | 4 | 0 | 8 | 0 | 12 | 0 | 12 | 0 | 20 | 20 | 0 | 0 | 0 | 7307 | 0 | 8201 | 0 | 12004 | 0 | 12004 | 0 | 11500 | 3000 | 0 | 0 | 0 | 1.39 | 0.97
2726 | 9/03-9/13 | STR17 | 144 | 5271 | 25.2 | 25.2 | 75 | 24 | 76 | 12100.6842 | 4 | 0 | 8 | 0 | 12 | 0 | 12 | 0 | 20 | 20 | 0 | 0 | 0 | 7307 | 0 | 17486 | 0 | 19189 | 0 | 19189 | 0 | 11500 | 3000 | 0 | 0 | 0 | 1.33 | 1.01
2727 | 9/03-9/13 | STR18 | 144 | 5271 | 25.2 | 25.2 | 75 | 24 | 100 | 7509.24 | 4 | 0 | 8 | 0 | 12 | 0 | 12 | 0 | 12 | 0 | 4 | 48 | 0 | 7307 | 0 | 15117.5 | 0 | 15621 | 0 | 15621 | 0 | 15621 | 0 | 6000 | 300 | 0 | 1.37 | 0.88
2728 | 9/03-9/13 | STR19 | 144 | 5271 | 25.2 | 25.2 | 75 | 24 | 68 | 15587.0588 | 4 | 0 | 8 | 0 | 12 | 0 | 12 | 0 | 12 | 0 | 20 | 0 | 0 | 7307 | 0 | 17486 | 0 | 19189 | 0 | 19189 | 0 | 19189 | 0 | 10000 | 0 | 0 | 1.74 | 0.81
2729 | 9/03-9/13 | STR2 | 144 | 5271 | 25.2 | 25.2 | 65 | 32 | 72 | 9614.1389 | 4 | 0 | 8 | 0 | 20 | 20 | 20 | 0 | 0 | 0 | 0 | 0 | 0 | 8082.5 | 0 | 17486 | 0 | 11500 | 11500 | 3000 | 0 | 0 | 0 | 0 | 0 | 0 | 1.56 | 0.88
2730 | 9/03-9/13 | STR3 | 144 | 5271 | 25.2 | 25.2 | 65 | 32 | 72 | 8864.1389 | 4 | 0 | 8 | 0 | 20 | 20 | 20 | 0 | 0 | 0 | 0 | 0 | 0 | 8082.5 | 0 | 17486 | 0 | 11500 | 11500 | 300 | 0 | 0 | 0 | 0 | 0 | 0 | 1.23 | 0.9
2731 | 9/03-9/13 | STR4 | 144 | 5271 | 25.2 | 25.2 | 70 | 12 | 76 | 10516.3947 | 4 | 0 | 6 | 0 | 2 | 0 | 24 | 20 | 20 | 0 | 0 | 0 | 0 | 8082.5 | 0 | 17486 | 0 | 6000 | 0 | 15000 | 11500 | 3000 | 0 | 0 | 0 | 0 | 1.97 | 1
2732 | 9/03-9/13 | STR5 | 144 | 5271 | 25.2 | 25.2 | 70 | 12 | 76 | 6411.1316 | 4 | 0 | 6 | 0 | 2 | 0 | 24 | 20 | 20 | 0 | 0 | 0 | 0 | 8082.5 | 0 | 17486 | 0 | 6000 | 0 | 2000 | 11500 | 3000 | 0 | 0 | 0 | 0 | 1.97 | 0.9
2733 | 9/03-9/13 | STR6 | 144 | 5271 | 25.2 | 25.2 | 70 | 16 | 76 | 36135.3289 | 4 | 0 | 10 | 0 | 2 | 0 | 20 | 20 | 20 | 0 | 0 | 0 | 0 | 8082.5 | 0 | 11195.5 | 0 | 6000 | 0 | 115000 | 11500 | 3000 | 0 | 0 | 0 | 0 | 2.42 | 0.88
2734 | 9/03-9/13 | STR7 | 144 | 5271 | 25.2 | 25.2 | 70 | 18 | 76 | 33389.0526 | 4 | 0 | 6 | 0 | 8 | 0 | 18 | 20 | 20 | 0 | 0 | 0 | 0 | 8082.5 | 0 | 8201 | 0 | 12004 | 0 | 115000 | 11500 | 3000 | 0 | 0 | 0 | 0 | 2.13 | 0.93
2735 | 9/03-9/13 | STR8 | 144 | 5271 | 25.2 | 25.2 | 70 | 18 | 76 | 8125.8947 | 4 | 0 | 6 | 0 | 8 | 0 | 18 | 20 | 20 | 0 | 0 | 0 | 0 | 8082.5 | 0 | 8201 | 0 | 12004 | 0 | 10000 | 10000 | 3000 | 0 | 0 | 0 | 0 | 1.71 | 1.07
2736 | 9/03-9/13 | STR9 | 144 | 5271 | 25.2 | 25.2 | 80 | 18 | 76 | 8125.8947 | 4 | 0 | 6 | 0 | 8 | 0 | 18 | 20 | 20 | 0 | 0 | 0 | 0 | 8082.5 | 0 | 8201 | 0 | 12004 | 0 | 10000 | 10000 | 3000 | 0 | 0 | 0 | 0 | 1.94 | 1.59
2737 | 9/17-9/26 | STR1 | 145 | 5349 | 22.5 | 22.5 | 65 | 32 | 92 | 8176.2826 | 4 | 0 | 8 | 0 | 20 | 20 | 20 | 20 | 0 | 0 | 0 | 0 | 0 | 8082.5 | 0 | 17486 | 0 | 11500 | 11500 | 3000 | 3000 | 0 | 0 | 0 | 0 | 0 | 1.9 | 0.87
2738 | 9/17-9/26 | STR10 | 145 | 5349 | 22.5 | 22.5 | 65 | 18 | 88 | 6268.1818 | 4 | 0 | 6 | 0 | 8 | 0 | 8 | 0 | 2 | 0 | 20 | 20 | 20 | 8082.5 | 0 | 8201 | 0 | 12004 | 0 | 12004 | 0 | 6000 | 0 | 300 | 10000 | 3000 | 1.36 | 0.82
2739 | 9/17-9/26 | STR11 | 145 | 5349 | 22.5 | 22.5 | 65 | 18 | 88 | 9291 | 4 | 0 | 6 | 0 | 8 | 0 | 10 | 0 | 20 | 20 | 20 | 0 | 0 | 8082.5 | 0 | 8201 | 0 | 12004 | 0 | 12004 | 0 | 11500 | 11500 | 3000 | 0 | 0 | 1.43 | 0.81
2740 | 9/17-9/26 | STR12 | 145 | 5349 | 22.5 | 22.5 | 65 | 24 | 84 | 6047.4524 | 4 | 0 | 8 | 0 | 12 | 0 | 20 | 20 | 20 | 0 | 0 | 0 | 0 | 8082.5 | 0 | 8201 | 0 | 12004 | 0 | 300 | 10000 | 3000 | 0 | 0 | 0 | 0 | 1.26 | 0.79
2741 | 9/17-9/26 | STR13 | 145 | 5349 | 22.5 | 22.5 | 65 | 24 | 84 | 9071.2619 | 4 | 0 | 8 | 0 | 12 | 0 | 20 | 20 | 20 | 0 | 0 | 0 | 0 | 8082.5 | 0 | 8201 | 0 | 12004 | 0 | 11500 | 11500 | 3000 | 0 | 0 | 0 | 0 | 1.39 | 0.82
2742 | 9/17-9/26 | STR14 | 145 | 5349 | 22.5 | 22.5 | 65 | 24 | 84 | 8241.4762 | 4 | 0 | 8 | 0 | 12 | 0 | 20 | 20 | 20 | 0 | 0 | 0 | 0 | 8082.5 | 0 | 8201 | 0 | 11195.5 | 0 | 10000 | 10000 | 3000 | 0 | 0 | 0 | 0 | 0.92 | 0.84
2743 | 9/17-9/26 | STR15 | 145 | 5349 | 22.5 | 22.5 | 65 | 24 | 100 | 7713.74 | 4 | 0 | 8 | 0 | 12 | 0 | 12 | 0 | 20 | 44 | 0 | 0 | 0 | 8082.5 | 0 | 15117.5 | 0 | 15621 | 0 | 15621 | 0 | 11500 | 300 | 0 | 0 | 0 | 1.63 | 0.9
2744 | 9/17-9/26 | STR16 | 145 | 5349 | 22.5 | 22.5 | 75 | 24 | 76 | 8854.3684 | 4 | 0 | 8 | 0 | 12 | 0 | 12 | 0 | 20 | 20 | 0 | 0 | 0 | 7307 | 0 | 8201 | 0 | 12004 | 0 | 12004 | 0 | 11500 | 3000 | 0 | 0 | 0 | 1.49 | 0.9
2745 | 9/17-9/26 | STR17 | 145 | 5349 | 22.5 | 22.5 | 75 | 24 | 76 | 12100.6842 | 4 | 0 | 8 | 0 | 12 | 0 | 12 | 0 | 20 | 20 | 0 | 0 | 0 | 7307 | 0 | 17486 | 0 | 19189 | 0 | 19189 | 0 | 11500 | 3000 | 0 | 0 | 0 | 1.41 | 0.92
2746 | 9/17-9/26 | STR18 | 145 | 5349 | 22.5 | 22.5 | 75 | 24 | 100 | 7509.24 | 4 | 0 | 8 | 0 | 12 | 0 | 12 | 0 | 12 | 0 | 4 | 48 | 0 | 7307 | 0 | 15117.5 | 0 | 15621 | 0 | 15621 | 0 | 15621 | 0 | 6000 | 300 | 0 | 1.47 | 0.89
2747 | 9/17-9/26 | STR19 | 145 | 5349 | 22.5 | 22.5 | 75 | 24 | 68 | 15587.0588 | 4 | 0 | 8 | 0 | 12 | 0 | 12 | 0 | 12 | 0 | 20 | 0 | 0 | 7307 | 0 | 17486 | 0 | 19189 | 0 | 19189 | 0 | 19189 | 0 | 10000 | 0 | 0 | 1.75 | 0.83
2748 | 9/17-9/26 | STR2 | 145 | 5349 | 22.5 | 22.5 | 65 | 32 | 72 | 9614.1389 | 4 | 0 | 8 | 0 | 20 | 20 | 20 | 0 | 0 | 0 | 0 | 0 | 0 | 8082.5 | 0 | 17486 | 0 | 11500 | 11500 | 3000 | 0 | 0 | 0 | 0 | 0 | 0 | 1.58 | 0.93
2749 | 9/17-9/26 | STR3 | 145 | 5349 | 22.5 | 22.5 | 65 | 32 | 72 | 8864.1389 | 4 | 0 | 8 | 0 | 20 | 20 | 20 | 0 | 0 | 0 | 0 | 0 | 0 | 8082.5 | 0 | 17486 | 0 | 11500 | 11500 | 300 | 0 | 0 | 0 | 0 | 0 | 0 | 1.27 | 0.94
2750 | 9/17-9/26 | STR4 | 145 | 5349 | 22.5 | 22.5 | 70 | 12 | 76 | 10516.3947 | 4 | 0 | 6 | 0 | 2 | 0 | 24 | 20 | 20 | 0 | 0 | 0 | 0 | 8082.5 | 0 | 17486 | 0 | 6000 | 0 | 15000 | 11500 | 3000 | 0 | 0 | 0 | 0 | 1.93 | 1.02
2751 | 9/17-9/26 | STR5 | 145 | 5349 | 22.5 | 22.5 | 70 | 12 | 76 | 6411.1316 | 4 | 0 | 6 | 0 | 2 | 0 | 24 | 20 | 20 | 0 | 0 | 0 | 0 | 8082.5 | 0 | 17486 | 0 | 6000 | 0 | 2000 | 11500 | 3000 | 0 | 0 | 0 | 0 | 1.96 | 0.94
2752 | 9/17-9/26 | STR6 | 145 | 5349 | 22.5 | 22.5 | 70 | 16 | 76 | 36135.3289 | 4 | 0 | 10 | 0 | 2 | 0 | 20 | 20 | 20 | 0 | 0 | 0 | 0 | 8082.5 | 0 | 11195.5 | 0 | 6000 | 0 | 115000 | 11500 | 3000 | 0 | 0 | 0 | 0 | 2.55 | 0.91
2753 | 9/17-9/26 | STR7 | 145 | 5349 | 22.5 | 22.5 | 70 | 18 | 76 | 33389.0526 | 4 | 0 | 6 | 0 | 8 | 0 | 18 | 20 | 20 | 0 | 0 | 0 | 0 | 8082.5 | 0 | 8201 | 0 | 12004 | 0 | 115000 | 11500 | 3000 | 0 | 0 | 0 | 0 | 2.1 | 0.94
2754 | 9/17-9/26 | STR8 | 145 | 5349 | 22.5 | 22.5 | 70 | 18 | 76 | 8125.8947 | 4 | 0 | 6 | 0 | 8 | 0 | 18 | 20 | 20 | 0 | 0 | 0 | 0 | 8082.5 | 0 | 8201 | 0 | 12004 | 0 | 10000 | 10000 | 3000 | 0 | 0 | 0 | 0 | 1.74 | 1.1
2755 | 9/17-9/26 | STR9 | 145 | 5349 | 22.5 | 22.5 | 80 | 18 | 76 | 8125.8947 | 4 | 0 | 6 | 0 | 8 | 0 | 18 | 20 | 20 | 0 | 0 | 0 | 0 | 8082.5 | 0 | 8201 | 0 | 12004 | 0 | 10000 | 10000 | 3000 | 0 | 0 | 0 | 0 | 1.93 | 1.54
2756 | 9/22 | STR1 | 146 | 5314 | 22.2 | 22.2 | 65 | 32 | 92 | 8176.2826 | 4 | 0 | 8 | 0 | 20 | 20 | 20 | 20 | 0 | 0 | 0 | 0 | 0 | 8082.5 | 0 | 17486 | 0 | 11500 | 11500 | 3000 | 3000 | 0 | 0 | 0 | 0 | 0 | 1.93 | 0.82
2757 | 9/22 | STR10 | 146 | 5314 | 22.2 | 22.2 | 65 | 18 | 88 | 6268.1818 | 4 | 0 | 6 | 0 | 8 | 0 | 8 | 0 | 2 | 0 | 20 | 20 | 20 | 8082.5 | 0 | 8201 | 0 | 12004 | 0 | 12004 | 0 | 6000 | 0 | 300 | 10000 | 3000 | 1.33 | 0.8
2758 | 9/22 | STR11 | 146 | 5314 | 22.2 | 22.2 | 65 | 18 | 88 | 9291 | 4 | 0 | 6 | 0 | 8 | 0 | 10 | 0 | 20 | 20 | 20 | 0 | 0 | 8082.5 | 0 | 8201 | 0 | 12004 | 0 | 12004 | 0 | 11500 | 11500 | 3000 | 0 | 0 | 1.48 | 0.79
2759 | 9/22 | STR12 | 146 | 5314 | 22.2 | 22.2 | 65 | 24 | 84 | 6047.4524 | 4 | 0 | 8 | 0 | 12 | 0 | 20 | 20 | 20 | 0 | 0 | 0 | 0 | 8082.5 | 0 | 8201 | 0 | 12004 | 0 | 300 | 10000 | 3000 | 0 | 0 | 0 | 0 | 1.42 | 0.76
2760 | 9/22 | STR13 | 146 | 5314 | 22.2 | 22.2 | 65 | 24 | 84 | 9071.2619 | 4 | 0 | 8 | 0 | 12 | 0 | 20 | 20 | 20 | 0 | 0 | 0 | 0 | 8082.5 | 0 | 8201 | 0 | 12004 | 0 | 11500 | 11500 | 3000 | 0 | 0 | 0 | 0 | 1.45 | 0.81
2761 | 9/22 | STR14 | 146 | 5314 | 22.2 | 22.2 | 65 | 24 | 84 | 8241.4762 | 4 | 0 | 8 | 0 | 12 | 0 | 20 | 20 | 20 | 0 | 0 | 0 | 0 | 8082.5 | 0 | 8201 | 0 | 11195.5 | 0 | 10000 | 10000 | 3000 | 0 | 0 | 0 | 0 | 0.95 | 0.82
2762 | 9/22 | STR15 | 146 | 5314 | 22.2 | 22.2 | 65 | 24 | 100 | 7713.74 | 4 | 0 | 8 | 0 | 12 | 0 | 12 | 0 | 20 | 44 | 0 | 0 | 0 | 8082.5 | 0 | 15117.5 | 0 | 15621 | 0 | 15621 | 0 | 11500 | 300 | 0 | 0 | 0 | 1.69 | 0.87
2763 | 9/22 | STR16 | 146 | 5314 | 22.2 | 22.2 | 75 | 24 | 76 | 8854.3684 | 4 | 0 | 8 | 0 | 12 | 0 | 12 | 0 | 20 | 20 | 0 | 0 | 0 | 7307 | 0 | 8201 | 0 | 12004 | 0 | 12004 | 0 | 11500 | 3000 | 0 | 0 | 0 | 1.49 | 0.86
2764 | 9/22 | STR17 | 146 | 5314 | 22.2 | 22.2 | 75 | 24 | 76 | 12100.6842 | 4 | 0 | 8 | 0 | 12 | 0 | 12 | 0 | 20 | 20 | 0 | 0 | 0 | 7307 | 0 | 17486 | 0 | 19189 | 0 | 19189 | 0 | 11500 | 3000 | 0 | 0 | 0 | 1.37 | 0.91
2765 | 9/22 | STR18 | 146 | 5314 | 22.2 | 22.2 | 75 | 24 | 100 | 7509.24 | 4 | 0 | 8 | 0 | 12 | 0 | 12 | 0 | 12 | 0 | 4 | 48 | 0 | 7307 | 0 | 15117.5 | 0 | 15621 | 0 | 15621 | 0 | 15621 | 0 | 6000 | 300 | 0 | 1.45 | 0.83
2766 | 9/22 | STR19 | 146 | 5314 | 22.2 | 22.2 | 75 | 24 | 68 | 15587.0588 | 4 | 0 | 8 | 0 | 12 | 0 | 12 | 0 | 12 | 0 | 20 | 0 | 0 | 7307 | 0 | 17486 | 0 | 19189 | 0 | 19189 | 0 | 19189 | 0 | 10000 | 0 | 0 | 1.88 | 0.79
2767 | 9/22 | STR2 | 146 | 5314 | 22.2 | 22.2 | 65 | 32 | 72 | 9614.1389 | 4 | 0 | 8 | 0 | 20 | 20 | 20 | 0 | 0 | 0 | 0 | 0 | 0 | 8082.5 | 0 | 17486 | 0 | 11500 | 11500 | 3000 | 0 | 0 | 0 | 0 | 0 | 0 | 1.63 | 0.86
2768 | 9/22 | STR3 | 146 | 5314 | 22.2 | 22.2 | 65 | 32 | 72 | 8864.1389 | 4 | 0 | 8 | 0 | 20 | 20 | 20 | 0 | 0 | 0 | 0 | 0 | 0 | 8082.5 | 0 | 17486 | 0 | 11500 | 11500 | 300 | 0 | 0 | 0 | 0 | 0 | 0 | 1.18 | 0.88
2769 | 9/22 | STR4 | 146 | 5314 | 22.2 | 22.2 | 70 | 12 | 76 | 10516.3947 | 4 | 0 | 6 | 0 | 2 | 0 | 24 | 20 | 20 | 0 | 0 | 0 | 0 | 8082.5 | 0 | 17486 | 0 | 6000 | 0 | 15000 | 11500 | 3000 | 0 | 0 | 0 | 0 | 2.22 | 0.99
2770 | 9/22 | STR5 | 146 | 5314 | 22.2 | 22.2 | 70 | 12 | 76 | 6411.1316 | 4 | 0 | 6 | 0 | 2 | 0 | 24 | 20 | 20 | 0 | 0 | 0 | 0 | 8082.5 | 0 | 17486 | 0 | 6000 | 0 | 2000 | 11500 | 3000 | 0 | 0 | 0 | 0 | 1.96 | 0.86
2771 | 9/22 | STR6 | 146 | 5314 | 22.2 | 22.2 | 70 | 16 | 76 | 36135.3289 | 4 | 0 | 10 | 0 | 2 | 0 | 20 | 20 | 20 | 0 | 0 | 0 | 0 | 8082.5 | 0 | 11195.5 | 0 | 6000 | 0 | 115000 | 11500 | 3000 | 0 | 0 | 0 | 0 | 3.49 | 0.84
2772 | 9/22 | STR7 | 146 | 5314 | 22.2 | 22.2 | 70 | 18 | 76 | 33389.0526 | 4 | 0 | 6 | 0 | 8 | 0 | 18 | 20 | 20 | 0 | 0 | 0 | 0 | 8082.5 | 0 | 8201 | 0 | 12004 | 0 | 115000 | 11500 | 3000 | 0 | 0 | 0 | 0 | 2.32 | 0.9
2773 | 9/22 | STR8 | 146 | 5314 | 22.2 | 22.2 | 70 | 18 | 76 | 8125.8947 | 4 | 0 | 6 | 0 | 8 | 0 | 18 | 20 | 20 | 0 | 0 | 0 | 0 | 8082.5 | 0 | 8201 | 0 | 12004 | 0 | 10000 | 10000 | 3000 | 0 | 0 | 0 | 0 | 1.88 | 1.07
2774 | 9/22 | STR9 | 146 | 5314 | 22.2 | 22.2 | 80 | 18 | 76 | 8125.8947 | 4 | 0 | 6 | 0 | 8 | 0 | 18 | 20 | 20 | 0 | 0 | 0 | 0 | 8082.5 | 0 | 8201 | 0 | 12004 | 0 | 10000 | 10000 | 3000 | 0 | 0 | 0 | 0 | 2.07 | 1.45
2775 | 9/8 | STR1 | 147 | 5237 | 24.1 | 24.1 | 65 | 32 | 92 | 8176.2826 | 4 | 0 | 8 | 0 | 20 | 20 | 20 | 20 | 0 | 0 | 0 | 0 | 0 | 8082.5 | 0 | 17486 | 0 | 11500 | 11500 | 3000 | 3000 | 0 | 0 | 0 | 0 | 0 | 1.94 | 0.83
2776 | 9/8 | STR10 | 147 | 5237 | 24.1 | 24.1 | 65 | 18 | 88 | 6268.1818 | 4 | 0 | 6 | 0 | 8 | 0 | 8 | 0 | 2 | 0 | 20 | 20 | 20 | 8082.5 | 0 | 8201 | 0 | 12004 | 0 | 12004 | 0 | 6000 | 0 | 300 | 10000 | 3000 | 1.27 | 0.79
2777 | 9/8 | STR11 | 147 | 5237 | 24.1 | 24.1 | 65 | 18 | 88 | 9291 | 4 | 0 | 6 | 0 | 8 | 0 | 10 | 0 | 20 | 20 | 20 | 0 | 0 | 8082.5 | 0 | 8201 | 0 | 12004 | 0 | 12004 | 0 | 11500 | 11500 | 3000 | 0 | 0 | 1.49 | 0.8
2778 | 9/8 | STR12 | 147 | 5237 | 24.1 | 24.1 | 65 | 24 | 84 | 6047.4524 | 4 | 0 | 8 | 0 | 12 | 0 | 20 | 20 | 20 | 0 | 0 | 0 | 0 | 8082.5 | 0 | 8201 | 0 | 12004 | 0 | 300 | 10000 | 3000 | 0 | 0 | 0 | 0 | 1.32 | 0.76
2779 | 9/8 | STR13 | 147 | 5237 | 24.1 | 24.1 | 65 | 24 | 84 | 9071.2619 | 4 | 0 | 8 | 0 | 12 | 0 | 20 | 20 | 20 | 0 | 0 | 0 | 0 | 8082.5 | 0 | 8201 | 0 | 12004 | 0 | 11500 | 11500 | 3000 | 0 | 0 | 0 | 0 | 1.43 | 0.82
2780 | 9/8 | STR14 | 147 | 5237 | 24.1 | 24.1 | 65 | 24 | 84 | 8241.4762 | 4 | 0 | 8 | 0 | 12 | 0 | 20 | 20 | 20 | 0 | 0 | 0 | 0 | 8082.5 | 0 | 8201 | 0 | 11195.5 | 0 | 10000 | 10000 | 3000 | 0 | 0 | 0 | 0 | 0.95 | 0.81
2781 | 9/8 | STR15 | 147 | 5237 | 24.1 | 24.1 | 65 | 24 | 100 | 7713.74 | 4 | 0 | 8 | 0 | 12 | 0 | 12 | 0 | 20 | 44 | 0 | 0 | 0 | 8082.5 | 0 | 15117.5 | 0 | 15621 | 0 | 15621 | 0 | 11500 | 300 | 0 | 0 | 0 | 1.66 | 0.87
2782 | 9/8 | STR16 | 147 | 5237 | 24.1 | 24.1 | 75 | 24 | 76 | 8854.3684 | 4 | 0 | 8 | 0 | 12 | 0 | 12 | 0 | 20 | 20 | 0 | 0 | 0 | 7307 | 0 | 8201 | 0 | 12004 | 0 | 12004 | 0 | 11500 | 3000 | 0 | 0 | 0 | 1.45 | 0.88
2783 | 9/8 | STR17 | 147 | 5237 | 24.1 | 24.1 | 75 | 24 | 76 | 12100.6842 | 4 | 0 | 8 | 0 | 12 | 0 | 12 | 0 | 20 | 20 | 0 | 0 | 0 | 7307 | 0 | 17486 | 0 | 19189 | 0 | 19189 | 0 | 11500 | 3000 | 0 | 0 | 0 | 1.38 | 0.92
2784 | 9/8 | STR18 | 147 | 5237 | 24.1 | 24.1 | 75 | 24 | 100 | 7509.24 | 4 | 0 | 8 | 0 | 12 | 0 | 12 | 0 | 12 | 0 | 4 | 48 | 0 | 7307 | 0 | 15117.5 | 0 | 15621 | 0 | 15621 | 0 | 15621 | 0 | 6000 | 300 | 0 | 1.42 | 0.84
2785 | 9/8 | STR19 | 147 | 5237 | 24.1 | 24.1 | 75 | 24 | 68 | 15587.0588 | 4 | 0 | 8 | 0 | 12 | 0 | 12 | 0 | 12 | 0 | 20 | 0 | 0 | 7307 | 0 | 17486 | 0 | 19189 | 0 | 19189 | 0 | 19189 | 0 | 10000 | 0 | 0 | 1.89 | 0.8
2786 | 9/8 | STR2 | 147 | 5237 | 24.1 | 24.1 | 65 | 32 | 72 | 9614.1389 | 4 | 0 | 8 | 0 | 20 | 20 | 20 | 0 | 0 | 0 | 0 | 0 | 0 | 8082.5 | 0 | 17486 | 0 | 11500 | 11500 | 3000 | 0 | 0 | 0 | 0 | 0 | 0 | 1.62 | 0.88
2787 | 9/8 | STR3 | 147 | 5237 | 24.1 | 24.1 | 65 | 32 | 72 | 8864.1389 | 4 | 0 | 8 | 0 | 20 | 20 | 20 | 0 | 0 | 0 | 0 | 0 | 0 | 8082.5 | 0 | 17486 | 0 | 11500 | 11500 | 300 | 0 | 0 | 0 | 0 | 0 | 0 | 1.24 | 0.9
2788 | 9/8 | STR4 | 147 | 5237 | 24.1 | 24.1 | 70 | 12 | 76 | 10516.3947 | 4 | 0 | 6 | 0 | 2 | 0 | 24 | 20 | 20 | 0 | 0 | 0 | 0 | 8082.5 | 0 | 17486 | 0 | 6000 | 0 | 15000 | 11500 | 3000 | 0 | 0 | 0 | 0 | 2.37 | 0.99
2789 | 9/8 | STR5 | 147 | 5237 | 24.1 | 24.1 | 70 | 12 | 76 | 6411.1316 | 4 | 0 | 6 | 0 | 2 | 0 | 24 | 20 | 20 | 0 | 0 | 0 | 0 | 8082.5 | 0 | 17486 | 0 | 6000 | 0 | 2000 | 11500 | 3000 | 0 | 0 | 0 | 0 | 1.99 | 0.87
2790 | 9/8 | STR6 | 147 | 5237 | 24.1 | 24.1 | 70 | 16 | 76 | 36135.3289 | 4 | 0 | 10 | 0 | 2 | 0 | 20 | 20 | 20 | 0 | 0 | 0 | 0 | 8082.5 | 0 | 11195.5 | 0 | 6000 | 0 | 115000 | 11500 | 3000 | 0 | 0 | 0 | 0 | 2.66 | 0.86
2791 | 9/8 | STR7 | 147 | 5237 | 24.1 | 24.1 | 70 | 18 | 76 | 33389.0526 | 4 | 0 | 6 | 0 | 8 | 0 | 18 | 20 | 20 | 0 | 0 | 0 | 0 | 8082.5 | 0 | 8201 | 0 | 12004 | 0 | 115000 | 11500 | 3000 | 0 | 0 | 0 | 0 | 2.21 | 0.91
2792 | 9/8 | STR8 | 147 | 5237 | 24.1 | 24.1 | 70 | 18 | 76 | 8125.8947 | 4 | 0 | 6 | 0 | 8 | 0 | 18 | 20 | 20 | 0 | 0 | 0 | 0 | 8082.5 | 0 | 8201 | 0 | 12004 | 0 | 10000 | 10000 | 3000 | 0 | 0 | 0 | 0 | 1.75 | 1.1
2793 | 9/8 | STR9 | 147 | 5237 | 24.1 | 24.1 | 80 | 18 | 76 | 8125.8947 | 4 | 0 | 6 | 0 | 8 | 0 | 18 | 20 | 20 | 0 | 0 | 0 | 0 | 8082.5 | 0 | 8201 | 0 | 12004 | 0 | 10000 | 10000 | 3000 | 0 | 0 | 0 | 0 | 1.92 | 1.49